## 表紙
業務用厨房熱機器等性能測定結果 【電気機器】
品 目 | テーブルレンジ、 ローレンジ、 卓上レンジ、 中華レンジ (選択してください) | [5 empty] | 番号
作成日
名 称 |  |  |  |  | 製造者名
型 式
試験場所 |  |  |  |  | 担当部署
試験期間 |  | ～
測定機器
機器の 主な仕様 | 外形寸法(mm) |  | (W)× |  | (D)× |  | (H) | 重量(kg)
電 源
| 加熱方式 | 選択してください |  |  | 加熱部外径 |  | φ |  | (mm)
性能測定 結 果 | 1.定格消費電力 |  |  |  | pr |  | （ｋW） | 消費電力の許容差
[8 empty] | 5 | -10
| 2.熱効率 | ①立上り時 |  |  | hs |  | （％）
|  | ②沸騰時 |  |  | hb |  | （％）
| 3.立上り性能 |  |  |  | ts |  | (s/kg℃） | 1 kg の水が1 ℃上昇 する時間(秒)
| 4.調理能力 |  |  |  | 規定なし
| 5.消費 電力量 | ①立上り時 |  |  | 規定なし
|  | ②調理時 |  |  | Qc |  | (kWh/h)
|  | ③待機時 |  |  | 規定なし
|  | ④日あたり（時間想定） |  |  | QdH |  | (kWh/日） | 調理時間 2.5 h/日 |  | 2.5
| 試験鍋 | 寸法(mm) |  | （φ）× |  | （Ｈ） | 鍋重量（kg）
材質
|  | 加熱に用いる水の重量Ms |  |  |  | （kg）
セールス ポイント等

## 1.定格消費電力
業務用厨房熱機器等性能測定結果 【電気機器】
品 目 | テーブルレンジ、 ローレンジ、 卓上レンジ、 中華レンジ (選択してください) （１．定格消費電力）
型 式 |  |  |  | 製造者名
試験日 |  |  | 室温(℃) |  | 湿度(%) |  | 気圧(hPa)
定格消費電力
試験機器の最大消費電力と定格消費電力の差εp [%] が消費電力の許容差に適合するように、定格消費電力pr [kW] を定める。
試験機器の最大消費電力
試験鍋の70 % の水位まで水を入れ、フタをし(必要なときにはフタを外してもよい。)、室温になじませた後、最大入力で加熱を始め、または、電気用品の技術上の基準を定める省令の解釈別表第八の平常温度上昇に規定された条件で加熱を始め、消費電力が一定になった時の値を試験機器の最大消費電力 px [kW] とする。ただし、最大消費電力の測定では、回路の切換えまたは発熱体の特性により、消費電力が段階的またはゆるやかに変化する場合には、その最大値とする。
| px ： 試験機器の最大消費電力[ｋW] |  |  | px = |  | (kW) | （小数点以下3位）
| pr ： 定格消費電力[kW] |  |  | pr = |  | (kW) | （小数点以下3位）
| εp ： 試験機器の最大消費電力と 定格消費電力の差 |  |  | εp = |  | (%)
| 消費電力の許容差 | 5 | -10
測定写真
最大消費電力測定グラフ
𝜀_p=(𝑝_x/𝑝_𝑟 −1)×100

## 2.熱効率
業務用厨房熱機器等性能測定結果 【電気機器】
品 目 | テーブルレンジ、 ローレンジ、 卓上レンジ、 中華レンジ (選択してください) （２．熱効率）
型 式 |  |  |  |  | 製造者名
1回目 | 試験日 |  |  | 室温(℃) |  | 湿度(%) |  | 気圧(hPa)
2回目
①立上り時熱効率
JIS S2103に準ずる試験の場合には、次頁の①’を使用する。
試験鍋の70% の水位まで水を入れ、フタをし、室温になじませた後、加熱に用いる水の初温qs [℃] を測定する。最大入力で加熱を始め、水温が初温qs [℃]より45 ℃上昇した時に撹拌羽根等で撹拌を始め、初温qs [℃]より50 ℃上昇したら加熱を停止する。さらに撹伴を続け、到達最高温度を加熱された水の最終温度qf [℃] とする。加熱に要した消費電力量Pt [kWh] を測定する。 立上り時熱効率hs [%] は、次式で計算する。
[6 empty] | 1 回目 | 2 回目
|  | Ms ： 加熱に用いる水の重量[kg] |  |  | Ms = |  |  | （㎏） | （小数点以下2位）
|  | qf ： 加熱された水の最終温度[℃] |  |  | qf = |  |  | (℃） | （小数点以下１位）
|  | qs ： 加熱に用いる水の初温[℃] |  |  | qs = |  |  | (℃） | （小数点以下１位）
|  | Pt ： 消費電力量[kWh] |  |  | Pt = |  |  | （kWh） | （小数点以下３位）
|  | C ： 水の比熱 4.19kJ/kg ℃ |  |  | C = | 4.19 | 4.19 | （kJ/kg℃）
|  | hs ： 立上り時熱効率[%] |  |  | hs = |  |  | (%) | （小数点以下１位）
[6 empty] | hs 平均値 = |  | (%) | （小数点以下１位）
誤差
測定写真
熱効率グラフ
業務用厨房熱機器等性能測定結果 【電気機器】
品 目 | テーブルレンジ、 ローレンジ、 卓上レンジ、 中華レンジ (選択してください) （２．熱効率）
型 式 |  |  |  |  | 製造者名
試験日 |  |  |  | 室温(℃) |  | 湿度(%) |  | 気圧(hPa)
①’立上り時熱効率 JIS S2103に準じた試験
試験鍋の70% の水位まで水を入れ、フタをし、室温になじませた後、加熱に用いる水の初温qs [℃] を測定する。最大入力で加熱を始め、水温が初温qs [℃] より45±0.5℃上昇した時に撹拌羽根で撹拌を始め、初温qs [℃] より50±0.5 ℃上昇したら加熱を停止する。さらに撹拌を続け、到達最高温度を加熱された水の最終温度qf [℃] とする。 加熱に要した消費電力量Pt [kWh] を測定する。 加熱に用いる水の初温θs [℃] は、室温±0.5℃とする。 立上り時熱効率hs [%] は、次式で計算する。
|  | Ms ： 加熱に用いる水の重量[kg] |  |  |  | Ms = |  | （㎏） | （小数点以下2位）
|  | qf ： 加熱された水の最終温度[℃] |  |  |  | qf = |  | (℃） | （小数点以下１位）
|  | qs ： 加熱に用いる水の初温[℃] |  |  |  | qs = |  | (℃） | （小数点以下１位）
|  | Pt ： 消費電力量[kWh] |  |  |  | Pt = |  | （kWh） | （小数点以下３位）
|  | C ： 水の比熱 4.19kJ/kg ℃ |  |  |  | C = | 4.19 | （kJ/kg℃）
|  | hs ： 立上り時熱効率[%] |  |  |  | hs = |  | (%) | （小数点以下１位）
測定写真
熱効率グラフ
業務用厨房熱機器等性能測定結果 【電気機器】
品 目 | テーブルレンジ、 ローレンジ、 卓上レンジ、 中華レンジ (選択してください) （２．熱効率）
型 式 |  |  |  |  | 製造者名
1回目 | 試験日 |  |  | 室温(℃) |  | 湿度(%) |  | 気圧(hPa)
2回目
②沸騰時熱効率
試験機器を重量計にのせ、沸騰時に水が飛び散らない水位まで試験鍋に水を入れ、フタをせず最大入力で加熱する。沸騰し、蒸発量が安定したのち、15分以上の間の蒸発量Mb [kg] および消費電力量Pb [kWh] を測定する。 沸騰時熱効率hb [%] は、次式で計算する。
[6 empty] | 1 回目 | 2 回目
|  | Mb ： 蒸発量[kg] |  |  | Mb = |  |  | (kg) | （小数点以下２位）
|  | Pb ： 消費電力量[kWh] |  |  | Pb = |  |  | (kWh) | （小数点以下３位）
|  | L ： 蒸発潜熱 2260kJ/kg |  |  | L = | 2260 | 2260 | (kJ/kg)
|  | hb ： 沸騰時熱効率[%] |  |  | hb = |  |  | (%) | （小数点以下１位）
[6 empty] | hb 平均値 = |  | (%) | （小数点以下１位）
誤差
測定写真
熱効率グラフ

## 3.立上り性能
業務用厨房熱機器等性能測定結果 【電気機器】
品 目 | テーブルレンジ、 ローレンジ、 卓上レンジ、 中華レンジ (選択してください) （３．立上り性能）
型 式 |  |  |  | 製造者名
1回目 | 試験日 |  | 室温(℃) |  | 湿度(%) |  | 気圧(hPa)
2回目
試験鍋の70% の水位まで水を入れ、フタをし、室温になじませた後、加熱に用いる水の初温qs [℃]を測定する。最大入力で加熱を始め、水温が95 ℃に達した時間Tg [min] を測定する。 立上り性能ts [s/kg ℃] は、次式で計算する。
[5 empty] | 1 回目 | 2 回目
|  | Tg ： 水温が95 ℃に達した時間[min] |  | Tg = |  |  | （min） | （小数点以下2位）
|  | Ms ： 加熱に用いる水の重量[kg] |  | Ms = |  |  | （㎏） | （小数点以下2位）
|  | qs ： 加熱に用いる水の初温[℃] |  | qs = |  |  | （℃） | （小数点以下１位）
|  | ts ： 立上り性能[s/kg ℃] |  | ts = |  |  | (s/kg℃） | （小数点以下2位）
[5 empty] | ts 平均値 = |  | (s/kg℃） | （小数点以下2位）
誤差
測定写真
立上りグラフ
試験機器を重量計にのせ、沸騰時に水が飛び散らない水位まで試験鍋に水を入れ、フタをせず最大入力で加熱する。沸騰し、蒸発量が安定したのち、十五分以上の間の蒸発量Mb [kg] および消費電力量Pb [kWh] を測定する。 沸騰時熱効率hb [%] は、次式で計算する。

## 5.消費電力量
業務用厨房熱機器等性能測定結果 【電気機器】
品 目 | テーブルレンジ、 ローレンジ、 卓上レンジ、 中華レンジ (選択してください) （５．消費電力量）
型 式 |  |  | 製造者名
①立上り時
特に規定しない。
②調理時
|  | pr ： 定格消費電力[kW] |  | pr = |  | (kW) | （小数点以下2位）
|  | Qc ： 調理時消費電力量[kWh/h] |  | Qc = |  | (kWh/h) | （小数点以下３位）
③待機時
特に規定しない。
④日あたり
調理時間を想定した日あたり消費電力量を計算する。
|  | Qc ： 調理時消費電力量[kWh/h] |  | Qc = |  | （kWh/h） | （小数点以下３位）
|  | hc ： 調理時間[h/日] 標準値は2.5h/日 |  | hc = | 2.5 | （h/日）
|  | QdH ： 日あたり消費電力量（時間想定）[kWh/日] |  | QdH = |  | (kWh/日） | （小数点以下1位）
試験機器を重量計にのせ、沸騰時に水が飛び散らない水位まで試験鍋に水を入れ、フタをせず最大入力で加熱する。沸騰し、蒸発量が安定したのち、十五分以上の間の蒸発量Mb [kg] および消費電力量Pb [kWh] を測定する。 沸騰時熱効率hb [%] は、次式で計算する。
𝑄_c=𝑝_r
𝑄_dH=ℎ_c 𝑄_c