## 表紙
業務用厨房熱機器等性能測定結果 【電気機器】
品 目 | 立体炊飯器、小型炊飯器(選択してください) | [5 empty] | 番号
作成日
名 称 |  |  |  |  | 製造者名
型 式
試験場所 |  |  |  |  | 担当部署
試験期間 |  | ～
測定機器
機器の 主な仕様 | 外形寸法(mm) |  | (W)× |  | (D)× |  | (H) | 重量(kg)
電 源
| 加熱方式 | 選択してください |  | 釜数 |  | 1釜あたりの最大炊飯量 |  |  | (㎏) | 選択してください | ヒータ加熱式 | 誘導加熱式
性能測定 結 果 | 1.定格消費電力 |  |  |  | pr |  | （ｋW） | 消費電力の許容差
[8 empty] | 5 | -10
| 2.熱効率 | 立上り時 |  |  | hs |  | （％）
| 3.立上り性能 |  |  |  | 規定なし
| 4.調理能力 |  |  |  | Vc |  | (kg/h）
| 5.消費 電力量 | ①立上り時 |  |  | 規定なし
|  | ②調理時 |  |  | Qc |  | (kWh/回)
[5 empty] | QcW |  | (kWh/㎏) | １ｋｇあたりの 消費電力量
|  | ③待機時 |  |  | 規定なし
|  | ④日あたり（回数想定） |  |  | QdN |  | (kWh/日） | 調理回数1回/日 |  | 1
セールス ポイント等

## 1.定格消費電力
業務用厨房熱機器等性能測定結果 【電気機器】
品 目 | 立体炊飯器、小型炊飯器(選択してください) （１．定格消費電力）
型 式 |  |  |  | 製造者名
試験日 |  |  | 室温(℃) |  | 湿度(%) |  | 気圧(hPa)
定格消費電力
試験機器の最大消費電力と定格消費電力の差εp[%] が消費電力の許容差に適合するように、定格消費電力pr[kW] を定める。
試験機器の最大消費電力
製造者の表示する1釜あたりの最大炊飯量の1.8 倍の水を釜に入れ、釜のフタを閉め、室温になじませる。最大消費電力の測定では、標準的な白飯モードで加熱を始め、または、電気用品の技術上の基準を定める省令の解釈別表第八の平常温度上昇に規定された条件で加熱を始め、消費電力が一定になった時の値を試験機器の最大消費電力 px [kW] とする。ただし、回路の切換えまたは発熱体の特性により、消費電力が段階的またはゆるやかに変化する場合には、その最大値とする。
| px ： 試験機器の最大消費電力[kW] |  |  | px = |  | (kW) | （小数点以下3位）
| pr ： 定格消費電力[kW] |  |  | pr = |  | (kW) | （小数点以下3位）
| εp ： 試験機器の最大消費電力と 定格消費電力の差 |  |  | εp = |  | (%)
| 消費電力の許容差 | 5 | -10
測定写真
最大消費電力測定グラフ
𝜀_p=(𝑝_x/𝑝_𝑟 −1)×100

## 2.熱効率
業務用厨房熱機器等性能測定結果 【電気機器】
品 目 | 立体炊飯器、小型炊飯器(選択してください) （２．熱効率）
型 式 |  |  |  | 製造者名
1回目 | 試験日 |  | 室温(℃) |  | 湿度(%) |  | 気圧 (hPa)
2回目
立上り時熱効率
製造者の表示する1釜あたりの最大炊飯量の1.8 倍の水を釜に入れ、釜のフタを閉め、室温になじませた後、加熱に用いる水の初温qs [℃] を測定する。標準的な白飯モード（自動入力調節機能をもつ試験機器の場合には、自動入力調節機能が働かないように工夫することが望ましい。）で加熱を始め、初温qs [℃] より50 ℃上昇したら加熱を停止する。加熱を停止した後、撹拌羽根等で撹拌を始める。なお、撹拌するために釜の取り出しが必要な試験機器の場合には、釜を取り出した後、撹拌を始める（立体炊飯器等では、撹拌に必要な分だけ釜を引き出して撹拌する。）。撹拌開始から30秒後以降の到達最高温度を加熱された水の最終温度qf [℃] とする。加熱に要した消費電力量Pt [kWh] を測定する。 立上り時熱効率hs [%] は、次式で計算する。
|  |  |  | 1 回目 | 2 回目
|  | Ms : 加熱に用いる水の重量[kg] | Ms = |  |  | （㎏） | （小数点以下２位）
|  | qf : 加熱された水の最終温度[℃] | qf = |  |  | (℃） | （小数点以下１位）
|  | qs : 加熱に用いる水の初温[℃] | qs = |  |  | (℃） | （小数点以下１位）
|  | Pt : 消費電力量[kWh] | Pt = |  |  | （kWh） | （小数点以下３位）
|  | C : 水の比熱 4.19kJ/kg ℃ | C = | 4.19 | 4.19 | （kJ/kg℃）
|  | hs : 立上り時熱効率[%] | hs = |  |  | （％） | （小数点以下１位）
|  |  |  | hs 平均値 = |  | （％） | （小数点以下１位）
誤差
測定写真
熱効率グラフ

## 4.調理能力
業務用厨房熱機器等性能測定結果 【電気機器】
品 目 | 立体炊飯器、小型炊飯器(選択してください) （４．調理能力 ）
型 式 |  |  |  | 製造者名
試験日 |  |  | 室温(℃) |  | 湿度(%) | 気圧(hPa)
調理品目を米飯とし、精白米を食材とする。最大調理量Vm [kg/回] の精白米を洗米後、30分浸漬した後、標準的な白飯モードで炊飯を始める。 最大調理量Vm [kg/回] は、製造者の表示する1釜あたりの最大炊飯量とし、精白米の重量で表す。加水量は、洗米中に吸水されるものも含み、最大炊飯量の1.3 倍の重量とする。浸漬開始時の釜の水温は、15±1 ℃に調節する。調理に要した時間Tc [min/回]は、炊飯開始から、むらし終了までとする。調理に要した時間Tc [min/回]の間の消費電力量Pc [kWh/回] を測定する。 連続調理能力Vc [kg/h] は、次式で計算する。なお、浸漬時に炊飯釜を加熱することによって浸漬時間を短縮させる機能を有する炊飯器は、その機能を使用せずに試験を実施する。
[5 empty] | 加水量[kg] = | （kg） | （小数点以下２位）
[5 empty] | 浸漬開始時の釜の水温[℃] = | （℃） | （小数点以下１位）
[5 empty] | 炊き上がり重量[kg] = | （kg） | （小数点以下２位）
|  | Vm : 最大調理量[kg/回] |  |  | Vm= | （kg/回） | （小数点以下２位）
|  | Tc : 調理に要した時間[min/回] |  |  | Tc = | （min/回） | （小数点以下２位）
|  | Vc : 連続調理能力[kg/h] |  |  | Vc = | (kg/h） | （小数点以下２位）
|  | Pc : 消費電力量[kWh/回] |  |  | Pc = | （kWh/回） | （小数点以下３位）
調理試験写真
4

## 5.消費電力量
業務用厨房熱機器等性能測定結果 【電気機器】
品 目 | 立体炊飯器、小型炊飯器(選択してください) （５．消費電力量 ）
型 式 |  |  | 製造者名
①立上り時
特に規定しない。
②調理時
|  | Pc ：消費電力量[kWh/回] | Pc = |  | (kWh/回) | （小数点以下３位）
|  | Vm : 最大調理量[kg/回] | Vm = |  | (kg/回) | （小数点以下２位）
|  | Qc : 調理時消費電力量[kWh/回] | Qc = |  | (kWh/回)
|  | QcW :1kgあたりの調理時消費電力量[kWh/kg] | QcW = |  | (kWh/kg)
③待機時
特に規定しない。
④日あたり
調理回数を想定した日あたり消費電力量を計算する。
|  | Qc : 調理時消費電力量[kWh/回] | Qc = |  | （kWh/回）
|  | nd : 調理回数[回/日] 標準値は1回/日 | nd = | 1 | （回/日）
|  | QdN : 日あたり消費量力量（回数想定）[kWh/日] | QdN = |  | (kWh/日）
〖 𝑄〗_dN=𝑛_d 𝑄_c
𝑄_c=𝑃_c
𝑄_cW=𝑃_c/𝑉_m