## 表紙
業務用厨房熱機器等性能測定結果 【電気機器】
品 目 | ブロイラ、魚焼器、サラマンダ（選択してください） |  |  |  | 番号
作成日
名 称 |  |  |  | 製造者名
型 式
試験場所 |  |  |  | 担当部署
試験期間 |  | ～
測定機器
機器の 主な仕様 | 外形寸法(mm) |  | (W)× | (D)× | (H) | 重量(kg)
電 源
ヒータの種類
| 火床寸法(mm) |  | (W)× | (D)
性能測定 結 果 | 1.定格消費電力 |  |  | pr | （ｋW） | 消費電力の許容差
[6 empty] | 5 | -10
| 2.熱効率 |  |  | 規定なし
| 3.立上り性能 |  |  | Ts | （min）
|  |  |  | qx | (℃）
| 4.調理能力 |  |  | 規定なし
| 5.消費 電力量 | ①立上り時 |  | Qs | (kWh/回)
|  | ②調理時 |  | Qc | (kWh/h)
|  | ③待機時 |  | Qi | (kWh/h)
|  | ④日あたり（時間想定） |  | QdH | (kWh/日） | 調理時間 5.0h/日 |  | 5
[6 empty] | 待機時間 2.0h/日 |  | 2
[6 empty] | 立上り回数 12回/日 |  | 12
セールス ポイント等

## 1.定格消費電力
業務用厨房熱機器等性能測定結果 【電気機器】
品 目 | ブロイラ、魚焼器、サラマンダ（選択してください） （１．定格消費電力）
型 式 |  |  |  | 製造者名
試験日 |  |  | 室温(℃) |  | 湿度(%) |  | 気圧(hPa)
定格消費電力
試験機器の最大消費電力と定格消費電力の差εp[%] が消費電力の許容差に適合するように、定格消費電力pr[kW] を定める。
試験機器の最大消費電力
試験機器を室温になじませた後、最大入力で加熱を始め、または、電気用品の技術上の基準を定める省令の解釈別表第八の平常温度上昇に規定された条件で加熱を始め、消費電力が一定になった時の値を試験機器の最大消費電力 px [kW] とする。ただし、最大消費電力の測定では、回路の切換えまたは発熱体の特性により、消費電力が段階的またはゆるやかに変化する場合には、その最大値とする。
| px ： 試験機器の最大消費電力[kW] |  |  | px = |  | (kW) | （小数点以下3位）
| pr ： 定格消費電力[kW] |  |  | pr = |  | (kW) | （小数点以下3位）
| εp ： 試験機器の最大消費電力と 定格消費電力の差 |  |  | εp = |  | (%)
| 消費電力の許容差 | 5 | -10
測定写真
最大消費電力測定グラフ
𝜀_p=(𝑝_x/𝑝_𝑟 −1)×100

## 3.立上り性能
業務用厨房熱機器等性能測定結果 【電気機器】
品 目 | ブロイラ、魚焼器、サラマンダ（選択してください） （３．立上り性能）
型 式 |  |  | 製造者名
1回目 | 試験日 | 室温(℃) |  | 湿度(%) |  | 気圧(hPa)
2回目
試験機器を室温になじませた後、最大入力で加熱を始め、加熱と同時に、赤外線放射体の表面温度（赤外線放射体の表面温度とは、赤外線放射体(油脂がかかることを防ぐための耐熱ガラスカバーを除く)のうち、加熱する食材に近い部分で、最高温度になると思われる部分を測定する。）および消費電力量の記録を始める（赤外線放射体の表面温度および消費電力量の測定間隔は、1秒以下が望ましい。）。1時間以上加熱し続けたときの赤外線放射体の表面温度を15分以上測定し、赤外線放射体の飽和温度qx [℃] とする。 立上り目標温度qg [℃]は、赤外線放射体の飽和温度qx [℃]の測定終了後に、次式で計算される。立上り性能Ts [min] は、測定データを遡って、加熱を始めてから、立上り目標温度qg [℃]に達した時間とする。消費電力量Ps [kWh/回]は、この間の測定データを遡って計算する。 待機状態は、立上り目標温度qg [℃] に3分以内で到達できる状態とする。
|  |  | 1 回目 | 2 回目
| qx ： 赤外線放射体の飽和温度[℃] | qx = |  |  | （℃） | （整数）
| qs ： 温度測定点の初温[℃] | qｓ = |  |  | （℃） | （小数点以下１位）
|  |  | qx 平均値 = |  | （℃） | （整数）
| qg : 立上り目標温度[℃] | qg = |  |  | （℃） | （整数）
| Ts ： 立上り性能[min] | Ts = |  |  | （min） | （小数点以下２位）
|  |  | Ts 平均値 = |  | （min） | （小数点以下２位）
誤差
| Ps ： 消費電力量[kWh/回] | Ps = |  |  | （kWh/回） | （小数点以下3位）
測定写真
立上りグラフ
𝜃_g=0.9(𝜃_x−𝜃_s )+𝜃_s

## 5.消費電力量
業務用厨房熱機器等性能測定結果 【電気機器】
品 目 | ブロイラ、魚焼器、サラマンダ（選択してください） （５．消費電力量）
型 式 |  |  |  | 製造者名
1回目 | 試験日 |  | 室温(℃) |  | 湿度(%) |  | 気圧(hPa)
2回目
①立上り時
|  |  |  | 1 回目 | 2 回目
|  | Ps ：消費電力量[kWh/回] | Ps = |  |  | （kWh/回） | （小数点以下３位）
|  | Qs : 立上り時消費電力量[kWh/回] | Qs = |  |  | （kWh/回） | （小数点以下3位）
|  |  |  | Qs 平均値= |  | （kWh/回） | （小数点以下3位）
誤差
②調理時
|  | pr : 定格消費電力[kW] |  | pr = |  | (kW) | （小数点以下3位）
|  | Qc : 調理時消費電力量[kWh/h] |  | Qc = |  | (kWh/h) | （小数点以下３位）
③待機時
立上り性能Ts が3分以内の場合には、待機時消費電力量Qi は0kWh/h とみなす。
|  | Ts ： 立上り性能[min] |  | Ts = |  | （min）
|  |  |  | 1 回目 | 2 回目
|  | Ti : 消費電力量の測定時間[min] | Ti = |  |  | (min) | （小数点以下２位）
|  | Pi : 消費電力量[kWh] | Pi = |  |  | (kWh) | （小数点以下３位）
|  | Qi : 待機時消費電力量[kWh/h] | Qi = |  |  | (kWh/h) | （小数点以下３位）
|  |  |  | Qi 平均値= |  | (kWh/h) | （小数点以下３位）
誤差
④日あたり
調理時間を想定した日あたり消費電力量を計算する。
|  | Qs : 立上り時消費電力量[kWh/回] |  | Qs = |  | （kWh/回） | （小数点以下３位）
|  | Qc : 調理時消費電力量[kWh/h] |  | Qc = |  | （kWh/h） | （小数点以下３位）
|  | Qi : 待機時消費電力量[kWh/h] |  | Qi = |  | （kWh/h） | （小数点以下３位）
|  | hc : 調理時間[h/日] 標準値は5h/日 |  | hc = | 5 | （h/日）
|  | hi : 待機時間[h/日] 標準値は2h/日 |  | hi = | 2 | （h/日）
|  | ns ：立上り回数[回/日] 標準値は12回/日 |  | ns = | 12 | （回/日）
|  | QdH : 日あたり消費電力量（時間想定）[kWh/日] |  | QdH ＝ |  | (kWh/日） | （小数点以下1位）
𝑄_s=𝑃_s
𝑄_c=𝑝_r
𝑄_i = 𝑃_i 60/𝑇_i
〖 𝑄〗_dH=𝑛_s 𝑄_s+ℎ_c 𝑄_c+ℎ_i 𝑄_i