## 表紙
業務用厨房熱機器等性能測定結果 【電気機器】
品 目 | スチームコンベクションオーブン |  |  |  | 番号
作成日
名 称 |  |  |  | 製造者名
型 式
試験場所 |  |  |  | 担当部署
試験期間 |  | ～
測定機器
機器の 主な仕様 | 外形寸法(mm) |  | (W)× | (D)× | (H) | 重量(kg)
| 庫内寸法(mm) |  | (W)× | (D)× | (H)
電 源
性能測定 結 果 | 1.定格消費電力 |  |  | pr | (kW) | 消費電力の許容差
[6 empty] | 5 | -10
| 2.熱効率 |  |  | 規定なし
| 3.立上り性能 | ①熱風モード |  | Ts | （min）
|  | ②スチームモード |  |  | （min）
|  | ③複合モード |  |  | （min）
| 4.調理能力 |  |  | Vm | (個/回) | 冷凍ハンバーグ 60g/個
|  |  |  | Tc | (min/回)
| 5.消費 電力量 | ①立上り時 |  | Qs | (kWh/回)
|  | ②調理時 |  | Qc | (kWh/回)
|  | ③待機時 |  | Qｉ | (kWh/h)
|  | ④日あたり（回数想定） |  | QdN | (kWh/日) | 立上り回数 1回/日 |  | 1
[6 empty] | 調理回数 1回/日 |  | 1
| 6.給水量または給湯量 |  |  | 規定なし
| 7.均一性 | 食パンのトーストによる試験 (焼き色評価基準による評価） |  | Ｉｔ |  | 熱風モード 250℃
セールス ポイント等

## 1.定格消費電力
業務用厨房熱機器等性能測定結果 【電気機器】
品 目 | スチームコンベクションオーブン （１．定格消費電力）
型 式 |  |  |  | 製造者名
試験日 |  |  | 室温(℃) |  | 湿度(%) |  | 気圧(hPa)
定格消費電力
試験機器の最大消費電力と定格消費電力の差εp[%] が消費電力の許容差に適合するように、定格消費電力pr[kW] を定める。
試験機器の最大消費電力
庫内に何も入っていない状態の試験機器を室温になじませた後、熱風モード、スチームモードおよび複合モード（熱風モードおよびスチームモードの併用）のそれぞれにおいて、最大入力で加熱を始め、または、電気用品の技術上の基準を定める省令の解釈別表第八の平常温度上昇に規定された条件で加熱を始め、消費電力が一定になった時の値をモードごとの最大消費電力 pxM [kW] とする。ただし、最大消費電力の測定では、回路の切換えまたは発熱体の特性により、消費電力が段階的またはゆるやかに変化する場合には、その最大値とする。モードごとの最大消費電力 pxM [kW]の最大値を試験機器の最大消費電力px [kW] とする。
| pxM ： 熱風モードの最大消費電力[kW] |  |  | pxM = |  | (kW) | （小数点以下3位）
| pxM ： スチームモードの最大消費電力[kW] |  |  | pxM = |  | (kW) | （小数点以下3位）
| pxM ： 複合モードの最大消費電力[kW] |  |  | pxM = |  | (kW) | （小数点以下3位）
| px ： 試験機器の最大消費電力[kW] |  |  | px 最大値= |  | (kW) | （小数点以下3位）
| pr ： 定格消費電力[kW] |  |  | pr = |  | (kW) | （小数点以下3位）
| εp ： 試験機器の最大消費電力と 定格消費電力の差 |  |  | εp = |  | (%)
| 消費電力の許容差 | 5 | -10
測定写真
最大消費電力測定グラフ
𝜀_p=(𝑝_x/𝑝_𝑟 −1)×100

## 3.立上り性能
業務用厨房熱機器等性能測定結果 【電気機器】
品 目 | スチームコンベクションオーブン |  |  |  | （ ３．立上り性能 ）
型 式 |  |  |  | 製造者名
1回目 | 試験日 |  | 室温(℃) |  | 湿度(%) |  | 気圧 (hPa)
2回目
庫内に何も入っていない状態の試験機器を室温になじませた後、庫内中央の初温qs [℃]を測定する。表4の3モードについて、表4の温度設定、湿度設定および風量設定にして加熱を始め、表4の待機状態に達した時間Tg [min] 、消費電力量Ps [kWh/回] を測定する。 立上り性能Ts [min] は、次式で計算する。 表4 モードごとに規定する設定および待機状態
①熱風モード
風量設定 =
[5 empty] | 1 回目 | 2 回目
| Tg ：待機状態に達した時間[min] |  |  | Tg = |  |  | （min） | （小数点以下２位）
| ：モードごとに規定する待機状態[℃] |  |  | = | 250 | 250 | (℃）
| qs ：庫内中央の初温[℃] |  |  | qs = |  |  | (℃） | （小数点以下１位）
| qf ：庫内中央の最終温度[℃] |  |  | qf = |  |  | (℃） | （小数点以下１位）
| Ts : 立上り性能[min] |  |  | Ts = |  |  | （min） | （小数点以下２位）
[5 empty] | Ts 平均値 = |  | （min） | （小数点以下２位）
誤差
測定写真
立上りグラフ
業務用厨房熱機器等性能測定結果 【電気機器】
品 目 | スチームコンベクションオーブン |  |  |  | （ ３．立上り性能 ）
型 式 |  |  |  | 製造者名
1回目 | 試験日 |  | 室温(℃) |  | 湿度(%) |  | 気圧 (hPa)
2回目
庫内に何も入っていない状態の試験機器を室温になじませた後、庫内中央の初温qs [℃]を測定する。表4の3モードについて、表4の温度設定、湿度設定および風量設定にして加熱を始め、表4の待機状態に達した時間Tg [min] 、消費電力量Ps [kWh/回] を測定する。 立上り性能Ts [min] は、次式で計算する。 表4 モードごとに規定する設定および待機状態
②スチームモード
風量設定 =
湿度設定（湿度50%に近い湿度設定が望ましい。） =
[5 empty] | 1 回目 | 2 回目
| Tg : 待機状態に達した時間[min] |  |  | Tg = |  |  | （min） | （小数点以下２位）
| ：モードごとに規定する待機状態[℃] |  |  | = | 95 | 95 | (℃）
| qs : 庫内中央の初温[℃] |  |  | qs = |  |  | (℃） | （小数点以下１位）
| qf : 庫内中央の最終温度[℃] |  |  | qf = |  |  | (℃） | （小数点以下１位）
| Ts : 立上り性能[min] |  |  | Ts = |  |  | （min） | （小数点以下２位）
[5 empty] | Ts 平均値 = |  | （min） | （小数点以下２位）
誤差
立上りグラフ
業務用厨房熱機器等性能測定結果 【電気機器】
品 目 | スチームコンベクションオーブン |  |  |  | （ ３．立上り性能 ）
型 式 |  |  |  | 製造者名
1回目 | 試験日 |  | 室温(℃) |  | 湿度(%) |  | 気圧 (hPa)
2回目
庫内に何も入っていない状態の試験機器を室温になじませた後、庫内中央の初温qs [℃]を測定する。表4の3モードについて、表4の温度設定、湿度設定および風量設定にして加熱を始め、表4の待機状態に達した時間Tg [min] 、消費電力量Ps [kWh/回] を測定する。 立上り性能Ts [min] は、次式で計算する。 表4 モードごとに規定する設定および待機状態
③複合モード
風量設定 =
湿度設定（湿度50%に近い湿度設定が望ましい。） =
[5 empty] | 1 回目 | 2 回目
| Tg : 待機状態に達した時間[min] |  |  | Tg = |  |  | （min） | （小数点以下２位）
| ：モードごとに規定する待機状態[℃] |  |  | = | 250 | 250 | (℃）
| qs : 庫内中央の初温[℃] |  |  | qs = |  |  | (℃） | （小数点以下１位）
| qf : 庫内中央の最終温度[℃] |  |  | qｆ = |  |  | (℃） | （小数点以下１位）
| Ts : 立上り性能[min] |  |  | Ts = |  |  | （min） | （小数点以下２位）
[5 empty] | Ts 平均値 = |  | （min） | （小数点以下２位）
誤差
| Ps : 消費電力量[kWh/回] |  |  | Ps = |  |  | （kWh/回） | （小数点以下３位）
立上りグラフ
𝜃 ̂_f
𝜃 ̂_f
𝜃 ̂_f
𝜃 ̂_f
𝜃 ̂_f
𝜃 ̂_f
𝑇_s = 𝑇_g (𝜃 ̂_f−25)/(𝜃_f−𝜃_s )
𝑇_s = 𝑇_g (𝜃 ̂_f−25)/(𝜃_f−𝜃_s )
𝑇_s = 𝑇_g (𝜃 ̂_f−25)/(𝜃_f−𝜃_s )

## 4.調理能力
業務用厨房熱機器等性能測定結果 【電気機器】
品 目 | スチームコンベクションオーブン |  |  |  |  | （ ４．調理能力 ）
型 式 |  |  |  | 製造者名
試験日 |  |  | 室温(℃) |  | 湿度(%) |  | 気圧(hPa)
調理品目をハンバーグとし、60g/個の冷凍ハンバーグを食材とする。予熱運転設定で十分に予熱し、最大調理量Vm [個/回]の食材の投入を始める。複合モードで調理し、調理終了は、すべての芯温データが80 ℃以上に達した時とする。調理終了後、予熱温度の設定に復帰するまで、運転を継続する。 最大調理量Vm[個/回] は、製造者の推奨値とする。ただし、1段あたりの個数（ホテルパン1/1 の場合、1段あたり24個になる。）は、食材1個あたり80mm×65mm の専有面積を確保するように定める。予熱運転設定および調理運転設定は、製造者の推奨値とする。芯温データは、庫内の上段、中央および下段のそれぞれ1点以上で測定する。調理に要した時間Tc [min/回] は、調理運転を始めてから調理終了後、予熱温度の設定に復帰するまでの時間(予熱湿度に達していなくてもよい。)とする。調理に要した時間Tc [min/回] の間の消費電力量Pc [kWh/回] を測定する。
風量設定 =
|  |  |  | 予熱運転設定(温度設定） = |  | (℃)
|  |  |  | 調理運転設定(温度設定） = |  | (℃)
予熱運転設定(湿度設定） =
調理運転設定(湿度設定） =
|  | Vm：最大調理量[個/回] |  | Vm = |  | (個/回) | （整数）
|  | Tc：調理に要した時間 [min/回] |  | Tc = |  | （min/回） | （小数点以下２位）
|  | Pc ： 消費電力量 [kWh/回] |  | Pc = |  | (kWh/回) | （小数点以下３位）
食材写真
調理試験写真

## 5.消費電力量
業務用厨房熱機器等性能測定結果 【電気機器】
品 目 | スチームコンベクションオーブン |  |  |  | （ ５．消費電力量 ）
型 式 |  |  |  | 製造者名
1回目 | 試験日 |  | 室温(℃) |  | 湿度(%) |  | 気圧(hPa)
2回目
①立上り時 表4 の複合モードとする
[5 empty] | 1 回目 | 2 回目
|  | Ps ： 消費電力量[kWh/回] |  | Ps = |  |  | （kWh/回） | （小数点以下３位）
|  | qs ：庫内中央の初温[℃] |  | qs = |  |  | (℃） | （小数点以下１位）
|  | qf ：庫内中央の最終温度[℃] |  | qf = |  |  | (℃） | （小数点以下１位）
|  | Qs ：立上り時消費電力量[kWh/回] |  | Qs = |  |  | (kWh/回) | （小数点以下３位）
[5 empty] | Qs 平均値 = |  | (kWh/回) | （小数点以下３位）
誤差
②調理時
|  | Pc ：消費電力量 [kWh/回] |  |  | Pc = |  | (kWh/回) | （小数点以下３位）
|  | Qc ：調理時消費電力量[kWh/回] |  |  | Qc = |  | (kWh/回) | （小数点以下３位）
③待機時 表4 の複合モードとする
[5 empty] | 1 回目 | 2 回目
|  | Pi : 消費電力量[kWh] |  | Pi = |  |  | （kWh） | （小数点以下３位）
|  | Ti ：消費電力量の測定時間 [min] |  | Ti = |  |  | (min) | （小数点以下3位）
|  | Qi ：待機時消費電力量[kWh/h] |  | Qi = |  |  | (kWh/h) | （小数点以下３位）
[5 empty] | Qi 平均値 = |  | (kWh/h) | （小数点以下３位）
誤差
④日あたり消費電力量
調理回数を想定した日あたり消費電力量の計算
|  | Qs ：立上り時消費電力量[kWh/回] |  |  | Qs = |  | (kWh/回) | （小数点以下３位）
|  | Qc ：調理時消費電力量[kWh/回] |  |  | Qc = |  | （kWh/回） | （小数点以下３位）
|  | ns : 立上り回数[回/日] 標準値は1回/日 |  |  | ns = | 1 | 回/日
|  | nd ：調理回数[回/日] 標準値は1回/日 |  |  | nd = | 1 | 回/日
|  | QdN ：日あたり消費電力量（回数想定）[kWh/日] |  |  | QdN = |  | (kWh/日） | （小数点以下１位）
𝑄_s = 𝑃_s (250−25)/(𝜃_f−𝜃_s )
〖 𝑄〗_c=𝑃_c
𝑄_i = 𝑃_i 60/𝑇_i
〖 𝑄〗_dN=𝑛_s 𝑄_s+𝑛_d 𝑄_c

## 7.均一性
業務用厨房熱機器等性能測定結果 【電気機器】
品 目 | スチームコンベクションオーブン | [5 empty] | （ ７．均一性 ）
型 式 |  |  |  |  | 製造者名
試験日 |  |  |  | 室温(℃) |  | 湿度(%) |  | 気圧(hPa)
[9 empty] | 段 | 測定箇所 | 焼き色評価 |  |  | 段 | 測定箇所 | 焼き色評価 |  |  | 0
| 均一性 | [9 empty] | 判定員Ａ | 判定員Ｂ | 判定員Ｃ |  |  | 判定員Ａ | 判定員Ｂ | 判定員Ｃ | 0.5
| 耳を取り除いた6枚切りの食パン（1 段あたりに8枚入らない場合には、1切れの大きさを小さくし、8枚入るようにする。）をトレーの上の製造者の指定する調理領域内に8枚以上敷き並べる。温度設定を250 ℃および風量設定を標準値にした熱風モードで十分に予熱する。食パンを敷き並べたトレーを全段に投入後、適切な焼き色（焼き色の平均値が性能測定基準の巻末資料2の食パン表面の焼き色評価基準の5 段階に近いことが望ましい。）が付くまで同じ設定で加熱する。性能測定基準の巻末資料2の食パン表面の焼き色評価基準（10 段階の色見本）を用い、3人の判定員がそれぞれの食パン表面の焼き色を0.5 段階刻みで評価し、食パン表面の焼き色の標準偏差値を判定員ごとに計算する。食材表面の焼き色の均一性指数Itは、3人の標準偏差値の平均値とする。なお、すべての食パン表面の焼き色を写真記録する。 | [8 empty] | ① | － | － | － |  | ① | － | － | － | 1
[10 empty] | ② | － | － | － |  | ② | － | － | － | 1.5
[10 empty] | ③ | － | － | － |  | ③ | － | － | － | 2
[9 empty] | 1 | ④ | － | － | － | 6 | ④ | － | － | － | 2.5
[9 empty] | （最下段） | ⑤ | － | － | － |  | ⑤ | － | － | － | 3
[10 empty] | ⑥ | － | － | － |  | ⑥ | － | － | － | 3.5
[10 empty] | ⑦ | － | － | － |  | ⑦ | － | － | － | 4
[10 empty] | ⑧ | － | － | － |  | ⑧ | － | － | － | 4.5
[10 empty] | ① | － | － | － |  | ① | － | － | － | 5
[6 empty] | 風量設定 = |  |  |  | ② | － | － | － |  | ② | － | － | － | 5.5
[10 empty] | ③ | － | － | － |  | ③ | － | － | － | 6
[9 empty] | 2 | ④ | － | － | － | 7 | ④ | － | － | － | 6.5
[10 empty] | ⑤ | － | － | － |  | ⑤ | － | － | － | 7
[10 empty] | ⑥ | － | － | － |  | ⑥ | － | － | － | 7.5
[10 empty] | ⑦ | － | － | － |  | ⑦ | － | － | － | 8
[10 empty] | ⑧ | － | － | － |  | ⑧ | － | － | － | 8.5
[10 empty] | ① | － | － | － |  | ① | － | － | － | 9
[10 empty] | ② | － | － | － |  | ② | － | － | － | 9.5
[10 empty] | ③ | － | － | － |  | ③ | － | － | － | 9
[9 empty] | 3 | ④ | － | － | － | 8 | ④ | － | － | － | 9.5
[10 empty] | ⑤ | － | － | － |  | ⑤ | － | － | － | 10
[10 empty] | ⑥ | － | － | － |  | ⑥ | － | － | －
[10 empty] | ⑦ | － | － | － |  | ⑦ | － | － | －
[10 empty] | ⑧ | － | － | － |  | ⑧ | － | － | －
[10 empty] | ① | － | － | － |  | ① | － | － | －
[10 empty] | ② | － | － | － |  | ② | － | － | －
[10 empty] | ③ | － | － | － |  | ③ | － | － | －
[9 empty] | 4 | ④ | － | － | － | 9 | ④ | － | － | －
[10 empty] | ⑤ | － | － | － |  | ⑤ | － | － | －
[10 empty] | ⑥ | － | － | － |  | ⑥ | － | － | －
[10 empty] | ⑦ | － | － | － |  | ⑦ | － | － | －
[10 empty] | ⑧ | － | － | － |  | ⑧ | － | － | －
[10 empty] | ① | － | － | － |  | ① | － | － | －
[10 empty] | ② | － | － | － |  | ② | － | － | －
[10 empty] | ③ | － | － | － |  | ③ | － | － | －
[9 empty] | 5 | ④ | － | － | － | 10 | ④ | － | － | －
[10 empty] | ⑤ | － | － | － |  | ⑤ | － | － | －
[10 empty] | ⑥ | － | － | － |  | ⑥ | － | － | －
[10 empty] | ⑦ | － | － | － |  | ⑦ | － | － | －
[10 empty] | ⑧ | － | － | － |  | ⑧ | － | － | －
業務用厨房熱機器等性能測定結果 【電気機器】
品 目 | スチームコンベクションオーブン | [5 empty] | （ ７．均一性 ）
型 式 |  |  |  |  | 製造者名
[9 empty] | 段 | 測定箇所 | 焼き色評価 |  |  | 段 | 測定箇所 | 焼き色評価
[11 empty] | 判定員Ａ | 判定員Ｂ | 判定員Ｃ |  |  | 判定員Ａ | 判定員Ｂ | 判定員Ｃ
[10 empty] | ① | － | － | － |  | ① | － | － | －
[10 empty] | ② | － | － | － |  | ② | － | － | －
[10 empty] | ③ | － | － | － |  | ③ | － | － | －
[9 empty] | 11 | ④ | － | － | － | 16 | ④ | － | － | －
[10 empty] | ⑤ | － | － | － |  | ⑤ | － | － | －
[10 empty] | ⑥ | － | － | － |  | ⑥ | － | － | －
[10 empty] | ⑦ | － | － | － |  | ⑦ | － | － | －
[10 empty] | ⑧ | － | － | － |  | ⑧ | － | － | －
[10 empty] | ① | － | － | － |  | ① | － | － | －
[10 empty] | ② | － | － | － |  | ② | － | － | －
[10 empty] | ③ | － | － | － |  | ③ | － | － | －
[9 empty] | 12 | ④ | － | － | － | 17 | ④ | － | － | －
[10 empty] | ⑤ | － | － | － |  | ⑤ | － | － | －
[10 empty] | ⑥ | － | － | － |  | ⑥ | － | － | －
[10 empty] | ⑦ | － | － | － |  | ⑦ | － | － | －
[10 empty] | ⑧ | － | － | － |  | ⑧ | － | － | －
[10 empty] | ① | － | － | － |  | ① | － | － | －
[10 empty] | ② | － | － | － |  | ② | － | － | －
[10 empty] | ③ | － | － | － |  | ③ | － | － | －
[9 empty] | 13 | ④ | － | － | － | 18 | ④ | － | － | －
[10 empty] | ⑤ | － | － | － |  | ⑤ | － | － | －
[10 empty] | ⑥ | － | － | － |  | ⑥ | － | － | －
[10 empty] | ⑦ | － | － | － |  | ⑦ | － | － | －
[10 empty] | ⑧ | － | － | － |  | ⑧ | － | － | －
[10 empty] | ① | － | － | － |  | ① | － | － | －
[10 empty] | ② | － | － | － |  | ② | － | － | －
[10 empty] | ③ | － | － | － |  | ③ | － | － | －
[9 empty] | 14 | ④ | － | － | － | 19 | ④ | － | － | －
[10 empty] | ⑤ | － | － | － |  | ⑤ | － | － | －
[10 empty] | ⑥ | － | － | － |  | ⑥ | － | － | －
[10 empty] | ⑦ | － | － | － |  | ⑦ | － | － | －
[10 empty] | ⑧ | － | － | － |  | ⑧ | － | － | －
[10 empty] | ① | － | － | － |  | ① | － | － | －
[10 empty] | ② | － | － | － |  | ② | － | － | －
[10 empty] | ③ | － | － | － |  | ③ | － | － | －
[10 empty] | ④ | － | － | － |  | ④ | － | － | －
[9 empty] | 15 | ⑤ | － | － | － | 20 | ⑤ | － | － | －
|  |  | 判定者Ａ |  | 判定者Ｂ |  | 判定者Ｃ |  |  | ⑥ | － | － | － |  | ⑥ | － | － | －
|  | 全段平均値 | [7 empty] | ⑦ | － | － | － |  | ⑦ | － | － | －
|  | 全段標準偏差 | [7 empty] | ⑧ | － | － | － |  | ⑧ | － | － | －
均一性指数Iｔ
業務用厨房熱機器等性能測定結果 【電気機器】
品 目 | スチームコンベクションオーブン | [5 empty] | （ ７．均一性 ）
型 式 |  |  |  |  | 製造者名
食パン表面の焼き色写真
業務用厨房熱機器等性能測定結果 【電気機器】
品 目 | スチームコンベクションオーブン | [5 empty] | （ ７．均一性 ）
型 式 |  |  |  |  | 製造者名
食パン表面の焼き色写真