## 表紙
業務用厨房熱機器等性能測定結果 【電気機器】
品 目 | グリドル |  |  |  | 番号
作成日
名 称 |  |  |  | 製造者名
型 式
試験場所 |  |  |  | 担当部署
試験期間 |  | ～
測定機器
機器の 主な仕様 | 外形寸法(mm) |  | (W)× | (D)× | (H) | 重量(kg)
| 電 源 |  |  | 加熱方式 | 選択してください |  |  | 選択してください | ヒータ加熱式 | 誘導加熱式
| ｸﾞﾘﾄﾞﾙ板面寸法 |  | (W)× | (D)× | (T) | （mm）
性能測定 結 果 | 1.定格消費電力 |  |  | pr | (kW) | 消費電力の許容差
[6 empty] | 5 | -10
| 2.熱効率 |  |  | 規定なし
| 3.立上り性能 |  |  | Ts | (min）
| 4.調理能力 |  |  | Vc | （個/h） | 冷蔵生ハンバーグ150ｇ/個
| 5.消費 電力量 | ①立上り時 |  | Qs | (kWh/回)
|  | ②調理時 |  | Qc | (kWh/h)
|  | ③待機時 |  | Qｉ | (kWh/h) | 調理領域温度 180℃
|  |  |  | QiL | (kWh/h) | 省エネ待機
調理領域温度 160℃
|  | ④日あたり | （時間想定） | QdH | (kWh/日） | 調理時間 3.5h/日、 |  | 3.5
[6 empty] | 待機時間 6.5h/日、 |  | 6.5
[6 empty] | 立上り回数 1回/日 |  | 1
|  |  | （量想定） | QdV | (kWh/日） | 冷蔵生ハンバーグ 200個/日、 |  | 200
[6 empty] | 稼働時間 10.0h/日、 |  | 10
立上り回数 1回/日
| 6.給水量または給湯量 |  |  | 規定なし
| 7.均一性 | 均一性指数 |  | Is |  | 調理領域 温度
|  | 適温領域面積 |  | Ap | (m2) | 調理領域温度 ±10 ℃以内に入る面積
セールス ポイント等

## 測定点の位置
業務用厨房熱機器等性能測定結果 【電気機器】
品 目 | グリドル （測定点の位置）
型 式 |  |  |  |  | 製造者名
測定点の位置 調理領域は、グリドル板面の外周から50 mm 内側（下図の色塗り部）とする。調理領域境界線上の測定点は、下図の●印とする。調理領域内部の測定点は、下図の○印とし、境界線上の測定点は、含まない。調理領域内部の測定点の外周側の点は、外周から100 mm 内側の位置とする。調理領域内部の測定点の間隔は、幅方向a および奥行方向b ともに、50mm以上かつ100mm 以下とする。調理領域温度は、ある時刻における調理領域内部の全測定点の平均値とする。
グリドル板面測定点図
上記のグリドル板面測定点図に従って、グリドル板面測定点図 を描く。
[6 empty] | グリドル板面の幅 = | (mm)
[6 empty] | グリドル板面の奥行 = | (mm)
[6 empty] | a = | (mm)
[6 empty] | b = | (mm)
|  |  |  | 調理領域境界線上の測定点数 = |  |  | （点)
|  |  |  | 調理領域内部の測定点数 = |  |  | （点)
[6 empty] | 総測定点数 = | （点)
Qi 平均値 =
グリドル底面測定点図

## 1.定格消費電力
業務用厨房熱機器等性能測定結果 【電気機器】
品 目 | グリドル （１．定格消費電力）
型 式 |  |  |  | 製造者名
試験日 |  | 室温(℃) |  | 湿度(%) | 気圧(hPa)
定格消費電力
試験機器の最大消費電力と定格消費電力の差εp[%] が消費電力の許容差に適合するように、定格消費電力pr[kW] を定める。
試験機器の最大消費電力
試験機器を室温になじませた後、最大入力で加熱を始め、または、電気用品の技術上の基準を定める省令の解釈別表第八の平常温度上昇に規定された条件で加熱を始め、消費電力が一定になった時の値を試験機器の最大消費電力 px [kW] とする。ただし、最大消費電力量の測定では、回路の切換えまたは発熱体の特性により、消費電力が段階的またはゆるやかに変化する場合には、その最大値とする。
| px ： 試験機器の最大消費電力[kW] |  |  | px = | (kW) | （小数点以下3位）
| pr ： 定格消費電力[kW] |  |  | pr = | (kW) | （小数点以下3位）
| εp ： 試験機器の最大消費電力と 定格消費電力の差 |  |  | εp = | (%)
| 消費電力の許容差 | 5 | -10
測定写真
最大消費電力測定グラフ
Qi 平均値 =
𝜀_p=(𝑝_x/𝑝_𝑟 −1)×100

## 3.立上り性能
業務用厨房熱機器等性能測定結果 【電気機器】
品 目 | グリドル （ ３．立上り性能 ）
型 式 |  |  |  |  | 製造者名
1回目 | 試験日 |  |  | 室温(℃) |  |  | 湿度(%) |  | 気圧 (hPa)
2回目
試験機器を室温になじませた後、調理領域温度の初温qs [℃] を測定する。最大入力で加熱を始め、代表測定点の温度が180 ℃に達した時間Tg [min]および消費電力量Ps [kWh/回] を測定する。代表測定点は、調理領域温度の立上り時の温度変化と類似する温度変化になる測定点（温度センサー位置付近であることが多い。）を予備試験で確認し、事前に決定する。立上り性能Ts [min] は、次式で計算する。 待機状態は、調理領域温度が180 ℃近辺で維持されている状態とする。省エネ待機状態は、調理領域温度が160 ℃近辺で維持されている状態とする。
[6 empty] | 1 回目 |  | 2 回目
|  | Tg : 代表測定点の温度が180 ℃に達した時間[min] |  |  | Tg = |  |  |  | (min) | （小数点以下2位）
qf : 代表測定点の温度が180 ℃に
| 達した時の調理領域温度[℃] |  |  |  | qf = |  |  |  | (℃) | （小数点以下1位）
|  | qs : 調理領域代表温度の初温[℃] |  |  | qs = |  |  |  | (℃) | （小数点以下1位）
|  | Ts : 立上り性能[min] |  |  | Ts = |  |  |  | (min) | （小数点以下2位）
[7 empty] | Ts 平均値 ＝ |  | (min) | （小数点以下2位）
誤差
| Ps : 消費電力量[kWh/回] |  |  |  | Pｓ = |  |  |  | (kWh/回) | （小数点以下3位）
測定写真
Qi 平均値 =

## 4.調理能力
業務用厨房熱機器等性能測定結果 【電気機器】
品 目 | グリドル （ ４．調理能力 ）
型 式 |  |  |  | 製造者名
試験日 |  |  | 室温(℃) |  |  | 湿度(%) |  |  | 気圧(hPa)
調理品目をハンバーグステーキとし、150g/個、厚み20mm の冷蔵生ハンバーグを食材とする。温度設定を180 ℃にして、十分に予熱後、最大調理量Vm [個/回] の食材の投入を始める。加熱時間の後、すべての食材を取り出し、グリドル板面の清掃時間の後、次の回の食材の投入を始める。これを連続して4 回調理する。 最大調理量Vm [個/回] は、グリドル板面の外周から50mm 内側の調理領域内部に食材1個あたり125mm×115mm の専有面積を確保するように定める。食材の投入開始から投入終了までの時間は、手捏ね再成形時間も含めて5Vm[s]とする。加熱時間は、9分を目安として、食材の両面に焦げ目が付き、食材の取り出し後、3分以内に測定した食材の芯温が75 ℃以上になる時間を予備試験で確認し、事前に決定する。グリドル板面の清掃時間は、3Vm[s]とする。調理に要した時間Tc [min/回] は、食材の投入開始から、次の回の食材の投入開始までの時間とする。調理に要した時間Tc[min/回]および消費電力量Pc [kWh/回]は、2回目の食材の投入開始から、5 回目の食材の投入開始直前までの平均値とする。 連続調理能力Vc [個/h] は、次式で計算する。
[6 empty] | 2 回目 | 3 回目 | 4 回目
|  | Vm ：最大調理量[個/回] |  |  | Vm ＝ |  |  |  | （個/回）
|  | Tc ：調理に要した時間[min/回] |  |  | Tc ＝ |  |  |  | （min/回）
[6 empty] | Tc 平均値＝ |  | （min/回）
|  | Vc ：連続調理能力[個/h] |  |  |  | VC ＝ |  | (個/h)
2 回目の食材の投入開始から、
[6 empty] | 5 回目の食材の投入開始直前までの消費電力量 ＝ |  | （kWh）
|  | Pc ： 消費電力量[kWh/回] |  |  |  | Pc＝ |  | （kWh/回）
調理試験写真
Qi 平均値 =

## 5.消費電力量
業務用厨房熱機器等性能測定結果 【電気機器】
品 目 | グリドル （ ５．消費電力量 ）
型 式 |  |  |  |  | 製造者名
1回目 | 試験日 |  | 室温(℃) |  |  | 湿度(%) |  | 気圧 (hPa)
2回目
①立上り時
[5 empty] | 1 回目 | 2 回目
|  | Ps : 消費電力量[kWh/回] |  | Ps ＝ |  |  | (kWh/回) | （小数点以下３位）
θf : 代表測定点の温度が180 ℃に
| 達した時の調理領域温度[℃] |  |  | qf ＝ |  |  | （℃） | （小数点以下１位）
|  | θs : 調理領域温度の初温[℃] |  | qs ＝ |  |  | （℃） | （小数点以下１位）
|  | Qs : 立上り時消費電力量[kWh/回] |  | Qs = |  |  | (kWh/回) | （小数点以下３位）
[5 empty] | Qs 平均値 = |  | (kWh/回) | （小数点以下３位）
誤差
②調理時
|  | Pc : 消費電力量[kWh/回] |  |  | Pc = |  | (kWh/回) | （小数点以下３位）
|  | Tc : 調理に要した時間[min/回] |  |  | Tc = |  | (min/回) | （小数点以下2位）
|  | Qc : 調理時消費電力量[kWh/h] |  |  | Qc = |  | (kWh/h) | （小数点以下３位）
③待機時
[5 empty] | 1 回目 | 2 回目
待機状態は、調理領域温度が180 ℃近辺で維持されている状態とする。
|  | Pi : 待機時の消費電力量[kWh] |  | Pi = |  |  | (kWh) | （小数点以下３位）
|  | Ti : 待機時の消費電力量の測定時間[min] |  | Ti = |  |  | (min) | （小数点以下2位）
|  | qi : 待機状態における調理領域温度[℃] |  | qi = |  |  | （℃） | （小数点以下１位）
|  | qrH: 待機時の室温[℃] |  | qrH = |  |  | （℃） | （小数点以下１位）
省エネ待機状態は、調理領域温度が160 ℃近辺で維持されている状態とする。
|  | PiL : 省エネ待機時の消費電力量[kWh] |  | PiL = |  |  | (kWh) | （小数点以下３位）
|  | TiL : 省エネ待機時の消費電力量の測定時間[min] |  | TiL = |  |  | (min) | （小数点以下2位）
|  | qiL : 省エネ待機状態における調理領域温度[℃] |  | qiL = |  |  | （℃） | （小数点以下１位）
|  | qrL: 省エネ待機時の室温[℃] |  | qrL = |  |  | （℃） | （小数点以下１位）
| Qi : 待機時消費電力量[kWh/h] |  |  | Qi = |  |  | (kWh/h) | （小数点以下３位）
|  |  |  | Qi 平均値 = |  |  | (kWh/h) | （小数点以下３位）
誤差
| QiL : 省エネ待機時消費電力量[kWh/h] |  |  | QiL = |  |  | (kWh/h) | （小数点以下３位）
|  |  | QiL 平均値 ＝ |  |  |  | (kWh/h) | （小数点以下３位）
誤差
業務用厨房熱機器等性能測定結果 【電気機器】
品 目 | グリドル （ ５．消費電力量 ）
型 式 |  |  |  |  | 製造者名
④日あたり消費電力量
調理時間想定と調理量想定の日あたり消費電力量を計算する。
|  | Qs ：立上り時消費電力量[kWh/回] |  | Qs = |  | (kWh/回) | （小数点以下３位）
|  | Qc ：調理時消費電力量[kWh/回] |  | Qc = |  | (kWh/h) | （小数点以下３位）
|  | Qi : 待機時消費電力量[kWh/h] |  | Qi = |  | (kWh/h) | （小数点以下３位）
|  | Vc ：連続調理能力[個/h] |  | Vc = |  | （個/h） | （整数）
|  | hc : 調理時間[h/日] 標準値は3.5h/日 |  | hc = | 3.5 | （h/日）
|  | hi : 待機時間[h/日] 標準値は6.5h/日 |  | hi = | 6.5 | （h/日）
|  | hd : 稼動時間[h/日] 標準値は10h/日 |  | hd = | 10 | （h/日）
|  | vd : 日あたり調理量[個/日] 標準値は冷蔵生ハンバーグ200 個/日 |  | vd = | 200 | (個/日）
|  | ns : 立上り回数[回/日] 標準値は1 回/日 |  | ns = | 1 | (回/日）
|  | QdH : 日あたり消費電力量（時間想定）[kWh/日] |  | QdH = |  | (kWh/日） | （小数点以下1位）
|  | QdV : 日あたり消費電力量（量想定）[kWh/日] |  | QdV = |  | (kWh/日） | (小数点以下1位)
𝑄_s= 𝑃_s (180−25)/(𝜃_f−𝜃_s )
𝑄_c = 𝑃_c 60/𝑇_c
𝑄_i = 𝑃_i 60/𝑇_i (155−𝜃_iL+𝜃_rL)/(𝜃_i−𝜃_rH−𝜃_iL+𝜃_rL )+𝑃_iL 60/𝑇_iL (𝜃_i−𝜃_rH−155)/(𝜃_i−𝜃_rH−𝜃_iL+𝜃_rL )
𝑄_iL = 𝑃_i 60/𝑇_i (135−𝜃_iL+𝜃_rL)/(𝜃_i−𝜃_rH−𝜃_iL+𝜃_rL )+𝑃_iL 60/𝑇_iL (𝜃_i−𝜃_rH−135)/(𝜃_i−𝜃_rH−𝜃_iL+𝜃_rL )
𝑄_dH=𝑛_𝑠 𝑄_𝑠+ℎ_𝑐 𝑄_𝑐+ℎ_𝑖 𝑄_𝑖
𝑄_dV=𝑛_𝑠 𝑄_𝑠+𝑣_𝑑/𝑉_𝑐 𝑄_𝑐+(ℎ_𝑑−𝑣_𝑑/𝑉_𝑐 ) 𝑄_𝑖

## 7.均一性
業務用厨房熱機器等性能測定結果 【電気機器】
品 目 | グリドル （７．均一性）
型 式 |  |  |  | 製造者名
試験日 |  |  | 室温(℃) |  | 湿度(%) | 気圧(hPa)
均一性
待機状態の維持中に、調理領域内部および調理領域境界線上の全測定点の温度を1分間隔で測定する。測定時間は、設定温度に達してから1時間以上経た後、加熱が終了した直後から1 時間以上経た後の別の加熱が終了した直後までとする。 加熱面の表面温度の均一性指数Is は、次式で計算する。
| iiA：調理領域内部の測定点における測定データ総数[点] |  |  |  | iiA = | (点)
ii：調理領域内部の測定点において、
| qa± 10 ℃以内に入っている測定データ総数[点] |  |  |  | ii = | (点)
ie：調理領域境界線上の測定点において、
| qa±10 ℃以内に入っている測定データ総数[点] |  |  |  | ie = | (点)
qa : 調理領域温度の平均値[℃]
（小数点第1位を四捨五入する。ただし、190 ℃以上の場合には190 ℃、170 ℃以下の場合には170℃とする。）
[5 empty] | qa = | (℃）
[5 empty] | qa = | (℃）
| qa ±10℃以内 |  |  |  | (℃) ≦qa≦ | (℃）
| Is : 均一性指数 |  |  |  | Is =
等温線図
等温線図は、調理領域温度の平均値qa [℃] を起点として10 ℃間隔で描く。
適温領域面積
適温領域面積Ap [m2] は、調理領域温度の平均値qa ±10 ℃以内に入る面積として、平均的な時点における等温線図から計算する。
[5 empty] | Ap 適温領域面積 = | (m2)
[5 empty] | qa： | ±10℃の範囲