## 表紙
業務用厨房熱機器等性能測定結果 【電気機器】
品 目 | アンダーカウンター洗浄機、ドアタイプ洗浄機（選択してください） |  |  |  |  | 番号
作成日
名 称 |  |  |  |  | 製造者名
型 式
試験場所 |  |  |  |  | 担当部署
試験日 |  | ～
測定器
機器の 主な仕様 | 外形寸法(mm) |  | （ｗ） × |  | （Ｄ） × | （Ｈ） | 重量(kg)
電 源
| 洗浄タンク | 貯湯量 (ℓ) | ヒータ容量 (kW) |  | 仕上げすすぎタンク | 貯湯 量(ℓ) | ヒータ容量 (kW)
| 表示洗浄能力 |  | （ラック/h） |  | 標準洗浄サイクル |  | （秒）
| 標準給水(湯)量 |  | （ℓ/ラック） |  | 仕上げすすぎタンクへの必要給湯温度 |  |  | ℃以上
| 立上り時の洗浄タンクへの給水方式 |  |  |  | 選択してください |  |  |  | 選択してください | A.立上り時の給湯(60℃)が洗浄タンクに直接入る場合 | B.立上り時の給湯(60℃)が仕上げすすぎﾀﾝｸに入る場合 | C.試験機器に給水(15℃)を接続する場合
性能測定 結 果 | 1.定格消費電力 |  |  |  | pr | (kW）
電動機
電熱装置
| 2.熱効率 |  |  |  | 規定なし
| 3.立上り性能 |  |  |  | Ts | (min）
| 4.処理能力 |  |  |  | Vc | (ラック/h)
| 5.消費 電力量 | ①立上り時 |  |  | Qs | (kWh/回）
|  | ②洗浄水入替え時 |  |  | Qsr | (kWh/回）
|  | ③処理時 |  |  | Qc | (kWh/h) | 陶磁器製φ230 洋皿 16枚/ラック
|  | ④待機時 |  |  | Qi | (kWh/h)
|  | ⑤日あたり（量想定） |  |  | QdV | (kWh/日） | 処理量 100ラック/日 |  | 100
[7 empty] | 洗浄水入替え回数 1回/日 |  | 1
[7 empty] | 稼働時間10.0h/日 |  | 10
[7 empty] | 立上り 1回/日 |  | 1
| 6.給湯量 | ①立上り時 |  |  | Ws | （ℓ/回）
|  | ②処理時 |  |  | Wc | （ℓ/ラック）
|  | ③待機時 |  |  | 規定なし
|  | ④日あたり（量想定） |  |  | WdV | （ℓ/日） | 処理量 100ラック/日 |  | 100
[7 empty] | 洗浄水入替え回数 1回/日 |  | 1
[7 empty] | 立上り回数 1回/日 |  | 1
セールス ポイント等

## 1.定格消費電力
業務用厨房熱機器等性能測定結果 【電気機器】
品 目 | アンダーカウンター洗浄機、ドアタイプ洗浄機（選択してください） （１．定格消費電力）
型 式 |  |  |  | 製造者名 | 製造者名
試験日 |  |  | 室温(℃) |  | 湿度(%) | 気圧(hPa)
定格消費電力
試験機器の最大消費電力と定格消費電力の差εp[%] が消費電力の許容差に適合するように、定格消費電力pr[kW] を定める。
試験機器の最大消費電力
試験機器の初期状態は、洗浄タンクは空、および、仕上げすすぎタンクは満水とする。初期状態の試験機器を室温になじませる。 最大消費電力量の測定では、最大入力で給湯（給水）および加熱を始める。洗浄タンクが満水になった後に試験食器や試験食器ラックを投入しないで、連続して10回洗浄運転する。加熱を始めてから洗浄運転を10回終わるまでの間の消費電力、または、電気用品の技術上の基準を定める省令の解釈別表第八の平常温度上昇に規定された条件における消費電力の最大値を試験機器の最大消費電力 px [kW] とする。
[5 empty] | 試験機器の電動機の最大消費電力 = | (kW) | （小数点以下3位）
[5 empty] | 電動機の定格消費電力 = | (kW) | （小数点以下3位）
[5 empty] | 測定時の定格周波数 = | (Hz) | （整数）
|  | εp ： 試験機器の最大消費電力と定格消費電力の差 |  |  | εp = | (%)
|  | 消費電力の許容差 | 20 | -20
[5 empty] | 試験機器の電熱装置の最大消費電力 = | (kW) | （小数点以下3位）
[5 empty] | 電熱装置の定格消費電力 = | (kW) | （小数点以下3位）
|  | εp ： 試験機器の最大消費電力と定格消費電力の差 |  |  | εp = | (%)
|  | 消費電力の許容差 | 15 | -15
電動機と電熱装置の最大消費電力を分けて測定できないとき
|  | px ： 試験機器の最大消費電力[ｋW] |  |  | px = | (kW) | （小数点以下3位）
|  | pr ： 定格消費電力[kW] |  |  | pr = | (kW) | （小数点以下3位）
|  | εp ： 試験機器の最大消費電力と定格消費電力の差 |  |  | εp = | (%)
|  | 消費電力の許容差 | 5 | -10
| 測定写真 |  |  | 最大消費電力測定グラフ
𝜀_p=(𝑝_x/𝑝_𝑟 −1)×100

## 3.立上り性能A
業務用厨房熱機器等性能測定結果 【電気機器】
品 目 | アンダーカウンター洗浄機、ドアタイプ洗浄機（選択してください） （３．立上り性能）
型 式 |  |  |  | 製造者名
1回目 | 試験日 | 室温 (℃) |  |  | 湿度(%) |  | 気圧 (hPa)
2回目
A.立上り時の給湯が洗浄タンクに直接入る場合
試験機器の初期状態は、洗浄タンクは空、および、仕上げすすぎタンクは満水とする。初期状態の試験機器を室温になじませた後、仕上げすすぎタンクの水の初温qs [℃] を測定する。給湯および加熱を始め、洗浄タンクが60 ℃以上の満水に達した時間T2 [min]および仕上げすすぎタンクの水温が80 ℃に達した時間T3 [min] 、ならびに、すべてが達した時間までの消費電力量Ps [kWh/回] を測定する。 立上り性能Ts [min] は、次式の大きい方になる。
| 洗浄タンク |  |  | 1回目 | 2回目
| T2 ：洗浄タンクが60 ℃以上の満水に達した時間[min] |  | T2 = |  |  | (min) | （小数点以下2位）
| Ts ：立上り性能[min] |  | Ts = |  |  | (min) | （小数点以下2位）
|  |  |  | Ts 平均値 = |  | (min) | （小数点以下2位）
誤差
仕上げすすぎタンク
| T3 ：仕上げすすぎタンクが80 ℃に達した時間[min] |  | T3 = |  |  | (min) | （小数点以下2位）
| qs ：仕上げすすぎタンクの水の初温[℃] |  | qs = |  |  | (℃) | （小数点以下1位）
| qhH ：給湯温度[℃] |  | qhH = |  |  | (℃) | （小数点以下1位）
| Ts ：立上り性能[min] |  | Ts = |  |  | (min) | （小数点以下2位）
|  |  |  | Ts 平均値 = |  | (min) | （小数点以下2位）
誤差
Ts ：立上り性能[min]
| 立上り性能は上記2つのTs平均値の大きい方とする。 |  |  | Ts = |  | (min) | （小数点以下2位）
| T2 ,T3 の最大値 |  |  |  |  | (min) | （小数点以下2位）
| Ps ：待機状態に達した時間までの消費電力量[kWh/回] |  | Ps = |  |  | (kWh/回) | （小数点以下3位）
立上りグラフ

## 3.立上り性能B
業務用厨房熱機器等性能測定結果 【電気機器】
品 目 | アンダーカウンター洗浄機、ドアタイプ洗浄機（選択してください） （３．立上り性能）
型 式 |  |  | 製造者名
1回目 | 試験日 | 室温 (℃) |  | 湿度(%) |  | 気圧 (hPa)
2回目
B.立上り時の給湯が仕上げすすぎタンクに入る場合 または
C.試験機器に給水(15℃)を接続する場合
試験機器の初期状態は、洗浄タンクは空、および、仕上げすすぎタンクは満水とする。初期状態の試験機器を室温になじませた後、仕上げすすぎタンクの水の初温qs [℃] を測定する。給湯（給水）および加熱を始め、洗浄タンクが満水に達した時間T1 [min]、洗浄タンクが60 ℃以上の満水に達した時間T2 [min]、および仕上げすすぎタンクの水温が80 ℃に達した時間T3 [min]、ならびに、すべてが達した時間までの消費電力量Ps [kWh/回] を測定する。 立上り性能Ts [min] は、次式の大きい方になる。
| 洗浄タンク |  | 1回目 | 2回目
| T1 : 洗浄タンクが満水に達した時間[min] | T１ = |  |  | (min) | （小数点以下2位）
| T2 : 洗浄タンクが60 ℃以上の満水に達した時間[min] | T2 = |  |  | (min) | （小数点以下2位）
| Ts : 立上り性能[min] | Ts = |  |  | (min) | （小数点以下2位）
|  |  | Ts 平均値 = |  | (min) | （小数点以下2位）
誤差
仕上げすすぎタンク
| T3 ：仕上げすすぎタンクが80 ℃に達した時間[min] | T3 = |  |  | (min) | （小数点以下2位）
| qs ：仕上げすすぎタンクの水の初温[℃] | qs = |  |  | (℃) | （小数点以下1位） |  |  |  | 給湯温
| ：給湯温度 | = |  |  | (℃) | （小数点以下1位） | ：給湯温度 |  | ：給水温度
| Ts ：立上り性能[min] | Ts = |  |  | (min) | （小数点以下2位） | 立給湯 | 60
|  |  | Ts 平均値 = |  | (min) | （小数点以下2位）
誤差
Ts ：立上り性能[min]
| 上記2つのTs 平均値の大きい方を立上り性能とする。 |  | Ts = |  | (min) | （小数点以下2位）
| T1 ,T2 ,T3 の最大値 |  |  |  | (min) | （小数点以下2位）
| Ps ：待機状態に達した時間までの消費電力量[kWh/回] | Ps = |  |  | (kWh/回) | （小数点以下3位）
立上りグラフ
𝑇_s=𝑇_2
𝑇_s=𝑇_1+(𝑇_3−𝑇_1 ) (80−60)/(80−𝜃_hH )
𝑇_s=𝑇_1+(𝑇_3−𝑇_1 ) (80−15)/(80−𝜃_hC )
𝜃_hC
𝜃_hH

## 4.処理能力
業務用厨房熱機器等性能測定結果 【電気機器】
品 目 | アンダーカウンター洗浄機、ドアタイプ洗浄機（選択してください） （４．処理能力）
型 式 | [5 empty] | 製造者名
試験日 |  |  |  | 室温(℃) |  | 湿度(%) |  | 気圧(hPa)
試験機器を待機状態（待機状態は、洗浄タンクが60 ℃以上の満水、および、仕上げすすぎタンクが80 ℃以上の満水とする）にして、試験食器が16枚収納された試験食器ラックを最大処理量Vm[ラック/回] 投入する。製造者の表示する標準洗浄サイクルTp [s] の後、試験食器ラックを取り出し、出し入れ作業時間Tj [s] の後、次の試験食器ラックを投入する。これを連続して11回処理する。 試験食器ラックは、幅500 mm、奥行500 mm の洗浄ラックとする。試験食器は、陶磁器製の直径230 mm の洋皿とする。最大処理量Vm [ラック/回]は、試験食器ラックの最大収納数とする。試験食器ラックおよび試験食器の洗浄前の温度は、40 ℃以下になるように調節する。出し入れ作業時間Tj [s] は、図7のように、洗浄タンクが60 ℃に復帰した時間より十分に長くなることを予備試験で確認し、事前に決定する。処理に要した時間Tc [s/回]は、次式の最大値になる。消費電力量Pc [kWh/回] は、6回目の試験食器ラックの洗浄開始から、11回目の試験食器ラックの洗浄開始までの平均値とする。すすぎ開始時の仕上げすすぎタンクの温度（温度の測定間隔は、1秒以下が望ましい。）qt [℃]、および、すすぎ終了後に洗浄タンクが60 ℃に復帰した時間Tr [s]は、6 回目の処理から10回目の処理までの平均値とする。
|  | Vm: 最大処理量[ラック/回] | [5 empty] | （ラック/回） | （整数）
|  | Tp : 製造者の表示する標準洗浄サイクル[s] |  |  |  | Tp = |  | （s） | （整数）
|  | Tj : 出し入れ作業時間[s] |  |  |  | Tj = |  | （s） | （整数）
|  | Tj0 : 出し入れ作業の最短時間[s] 標準値は5s |  |  |  | Tjo = | 5 | （s）
Tr ：すすぎ終了後に洗浄タンクが60 ℃に復帰した時間[s]
（すすぎ終了までに洗浄タンクが60 ℃に復帰している場合には0s とする）
|  |  | 6 回目 | 7 回目 | 8 回目 | 9 回目 | 10 回目
|  | Tr = | [5 empty] | （s） | （整数）
[6 empty] | Tr 平均値 = |  | （s） | （小数点以下1位）
： 給湯温度[℃]
|  | = | [5 empty] | (℃) | （小数点以下1位）
[6 empty] | 平均値 = |  | (℃) | （小数点以下1位） | ： 給湯温度[℃] |  | ： 給水温度[℃]
|  | qt : すすぎ開始時の仕上げすすぎタンクの温度[℃] | [7 empty] | 処理給湯 | 60
|  | qt = | [5 empty] | (℃) | （小数点以下1位） | Tc給湯
[6 empty] | qt 平均値 = |  | (℃) | （小数点以下1位）
処理に要した時間Tc [s/回]は次式の最大値とする。
[6 empty] | = |  | （s/回） | （整数）
[6 empty] | = |  | （s/回） | （整数）
[6 empty] | = |  | （s/回） | （整数）
|  | Tc ：処理に要した時間[s/回] |  |  |  | Tc 最大値 = |  | （s/回） | （整数）
連続処理能力Vc [ラック/h]は、次式で計算する。
|  | Vc ：連続処理能力[ラック/h] |  |  |  | Vc = |  | (ﾗｯｸ／h) | （整数）
業務用厨房熱機器等性能測定結果 【電気機器】
品 目 | アンダーカウンター洗浄機、ドアタイプ洗浄機（選択してください） （４．処理能力）
型 式 | [5 empty] | 製造者名
6回目の試験食器ラックの洗浄開始から
[6 empty] | 11回目の試験食器ラックの洗浄開始までの消費電力量 = |  | (kWh) | （小数点以下3位）
| Pc :消費電力量[kWh/回] |  |  |  |  | Pc = |  | (kWh/回) | （小数点以下3位）
図7 ドアタイプ洗浄機の洗浄工程のイメージ
| 処理試験写真 |  |  |  |  | 試験食器写真
処理時温度測定グラフ
{█(𝑇_c=(𝑇_p+𝑇_j ) (82−60)/(𝜃_t−𝜃_hH )@𝑇_c=𝑇_p+𝑇_r@𝑇_c=𝑇_p+𝑇_j0 )┤
{█(𝑇_c=(𝑇_p+𝑇_j ) (82−15)/(𝜃_t−𝜃_hC )@𝑇_c=𝑇_p+𝑇_r@𝑇_c=𝑇_p+𝑇_j0 )┤
𝑇_p+𝑇_j0
𝑇_p+𝑇_r
〖 𝑉〗_c = 𝑉_m 3600/𝑇_c
(𝑇_p+𝑇_j ) (82−60)/(𝜃_t−𝜃_hH )
(𝑇_p+𝑇_j ) (82−15)/(𝜃_t−𝜃_hC )

## 5.消費電力量
業務用厨房熱機器等性能測定結果 【電気機器】
品 目 | アンダーカウンター洗浄機、ドアタイプ洗浄機（選択してください） （５．消費電力量）
型 式 |  |  |  |  | 製造者名
1回目 | 試験日 |  | 室温 (℃) |  |  | 湿度(%) |  | 気圧 (hPa)
2回目
①立上り時
[5 empty] | 1回目 | 2回目
| Ps ： 消費電力量[kWh/回] |  |  | Ps = |  |  | (kWh/回) | （小数点以下3位）
| ： 給湯温度[℃] |  |  | = |  |  | (℃) | （小数点以下1位） | ： 給湯温度[℃] |  | ： 給水温度[℃] | 選択してください
| qs ： 仕上げすすぎタンクの水の初温 [℃] |  |  | qs = |  |  | (℃) | （小数点以下1位）
| Ws ： 立上り時給湯量[ℓ/回] |  |  | Ws = |  |  | (ℓ/回） | （小数点以下1位） | 消費立給湯 | 60
| Wr ： 仕上げすすぎタンクの貯湯量[ℓ/回] |  |  | Wr = |  |  | (ℓ/回） | （小数点以下1位）
| C ： 水の比熱 4.19kJ/kg℃ |  |  | C = | 4.19 | 4.19 | (kJ/kg℃)
| Qs ： 立上り時消費電力量[kWh/回] |  |  | Qs = |  |  | (kWh/回) | （小数点以下3位）
[5 empty] | Qs 平均値 = |  | (kWh/回) | （小数点以下3位）
誤差
②洗浄水入替え時
待機状態において洗浄機の洗浄タンクを空にし、再び待機状態になるまでに要した消費電力量を測定する。
[5 empty] | 1回目 | 2回目 |  |  | 消費替給湯
| Psr ： 消費電力量[kWh/回] |  |  | Psr = |  |  | (kWh/回) | （小数点以下3位）
| ： 給湯温度[℃] |  |  | = |  |  | (℃) | （小数点以下1位）
| qs ： 洗浄水入替え直前の |  |  | qs = |  |  | (℃) | （小数点以下1位）
仕上げすすぎタンクの水の初温 (℃)
| Ws ： 立上り時給湯量[ℓ/回] |  |  | Ws = |  |  | (ℓ/回） | （小数点以下1位）
| Wr ： 仕上げすすぎタンクの貯湯量[ℓ/回] |  |  | Wr = |  |  | (ℓ/回） | （小数点以下2位）
| C ： 水の比熱 4.19kJ/kg℃ |  |  | C = | 4.19 | 4.19 | (kJ/kg℃)
| Qsr : 洗浄水入替え時消費電力量[kWh/回] |  |  | Qsr = |  |  | (kWh/回) | （小数点以下3位）
[5 empty] | Qsr 平均値 = |  | (kWh/回) | （小数点以下3位）
業務用厨房熱機器等性能測定結果 【電気機器】
品 目 | アンダーカウンター洗浄機、ドアタイプ洗浄機（選択してください） （５．消費電力量）
型 式 |  |  |  |  | 製造者名
1回目 | 試験日 |  | 室温(℃) |  |  | 湿度(%) |  | 気圧 (hPa)
2回目
③処理時
消費処給湯
|  | Pc ： 消費電力量 [kWh/回] |  |  | Pc = |  | (kWh/回) | （小数点以下3位）
|  | Tc ： 処理に要した時間 [s/回] |  |  | Tc = |  | (s/回) | （整数）
|  | ： 給湯温度[℃] |  |  | = |  | (℃) | （小数点以下1位）
|  | Wc ： 処理時給湯量 [ℓ/ﾗｯｸ] |  |  | Wc = |  | (ℓ/ﾗｯｸ) | （小数点以下1位）
|  | Vc ： 連続処理能力 [ﾗｯｸ/h] |  |  | Vc = |  | (ﾗｯｸ/h) | （整数）
|  | C ： 水の比熱 4.19kJ/kg℃ |  |  | C = | 4.19 | （kJ/kg℃)
|  | Qc : 処理時消費電力量[kWh/h] |  |  | Qc = |  | (kWh/h) | （小数点以下3位）
④待機時
[5 empty] | 1回目 | ２回目
|  | Pi ： 消費電力量[kWh] |  | Pi = |  |  | (kWh) | （小数点以下3位）
|  | Ti ： 消費電力量の測定時間 [min] |  | Ti = |  |  | (min) | （小数点以下2位）
|  | Qi ： 待機時消費電力量[kWh/h] |  | Qi = |  |  | (kWh/ｈ) | （小数点以下3位）
[5 empty] | Qi 平均値 = |  | (kWh/ｈ) | （小数点以下3位）
誤差
⑤日あたり消費電力量
処理量を想定した日あたり消費電力量を計算する。
|  | Qs ： 立上り時消費電力量[kWh/回] |  |  | Qs = |  | (kWh/回) | （小数点以下3位）
|  | Qsr ： 洗浄水入替え時消費電力量：[kWh/回] |  |  | Qsr = |  | (kWh/回) | （小数点以下3位）
|  | Qi ： 待機時消費電力量[kWh/h] |  |  | Qi = |  | (kWh/h) | （小数点以下3位）
|  | Qc ： 処理時消費電力量[kWh/h] |  |  | Qc = |  | (kWh/h) | （小数点以下3位）
|  | Vc ： 連続処理能力[ﾗｯｸ/ｈ] |  |  | Vc = |  | (ﾗｯｸ/ｈ） | （整数）
|  | hd ： 稼動時間[h/日] 標準値は10h/日 |  |  | hd = | 10 | (h/日)
|  | vd ： 日あたり処理量[ﾗｯｸ/日] 標準値は100ﾗｯｸ/日 |  |  | vd = | 100 | (ﾗｯｸ/日）
|  | ns ： 立上り回数 (回/日) 標準値は1回/日 |  |  | ns = | 1 | (回/日)
|  | nsr ： 洗浄水入替え回数[回/日] |  |  | nsr = | 1 | (回/日)
標準値は1回/日
|  | QdV: 日あたり消費電力量（量想定）[kWh/日] |  |  | QdV = |  | (kWh/日) | （小数点以下1位）
𝑄_s=𝑃_s+𝐶/3600 {(𝜃_(hH )−60) 𝑊_s+(𝜃_(s )−20) 𝑊_r }
𝑄_s=𝑃_s+𝐶/3600 {(𝜃_(hC )−15) 𝑊_s+(𝜃_(s )−20) 𝑊_r }
𝑄_sr=𝑃_(sr )+𝐶/3600 {(𝜃_(hH )−60) 𝑊_s+(𝜃_(s )− 80) 𝑊_r }
𝑄_sr=𝑃_(sr )+𝐶/3600 {(𝜃_(hC )−15) 𝑊_s+(𝜃_(s )− 80) 𝑊_r }
𝑄_c=𝑃_(c ) 3600/𝑇_c +(𝐶𝑉_c (𝜃_(hH )−60) 𝑊_c)/3600
𝑄_c=𝑃_(c ) 3600/𝑇_c +(𝐶𝑉_c (𝜃_(hC )−15) 𝑊_c)/3600
〖 𝑄〗_i=𝑃_i 60/𝑇_i
〖 𝑄〗_dV=𝑛_𝑠 𝑄_s+𝑛_sr 𝑄_sr+𝑣_𝑑/𝑉_𝑐 𝑄_𝑐+(ℎ_𝑑−𝑣_𝑑/𝑉_𝑐 ) 𝑄_𝑖

## 6.給湯量
業務用厨房熱機器等性能測定結果 【電気機器】
品 目 | アンダーカウンター洗浄機、ドアタイプ洗浄機（選択してください） （６．給湯量）
型 式 |  |  | 製造者名
①立上り時
洗浄タンクの貯湯量を立上り時給水量または立上り時給湯量Ws [ℓ/回] とする。
|  | Ws ： 立上り時給湯量[ℓ/回] | Ws = |  | (ℓ/回) | （小数点以下1位）
②処理時
製造者の表示する標準給水量または標準給湯量を処理時給水量または 処理時給湯量Wc [ℓ/ﾗｯｸ]とする。
|  | Wc ： 処理時給水量または処理時給湯量[ℓ/ﾗｯｸ] | Wc = |  | (ℓ/ﾗｯｸ) | （小数点以下1位）
③待機時
特に規定しない。
④日あたり消費給湯量
処理量を想定した日あたり消費給湯量を計算する。
| Ws： 立上り時給湯量[ℓ/回] |  | Ws = |  | (ℓ/回) | （小数点以下1位）
| Wc： 処理時給水量または処理時給湯量[ℓ/ﾗｯｸ] |  | Wc = |  | (ℓ/ﾗｯｸ) | （小数点以下1位）
| ns： 立上り回数[回/日] 標準値は1回/日 |  | ns = | 1 | (回/日)
| nsr： 洗浄水入替え回数[回/日] 標準値は1 回/日 |  | nsr = | 1 | (回/日)
| vd： 日あたり処理量 [ﾗｯｸ/日] 標準値は100ラック/日 |  | vd = | 100 | (ﾗｯｸ/日）
| WdV: 日あたり給湯量（量想定）[ℓ/日] |  | WdV = |  | (ℓ/日) | （小数点以下1位）