## 表紙
業務用厨房熱機器等性能測定結果 【ガス機器】
品 目 | アンダーカウンター洗浄機、ドアタイプ洗浄機（選択してください） | [6 empty] | 番号
作成日
名 称 | [5 empty] | 製造者名
型 式
試験場所 | [5 empty] | 担当部署
試験日 |  |  | ～
測定器
機器の 主な仕様 | 外形寸法(mm) |  |  | （ｗ） × |  | （Ｄ） × |  | （Ｈ） | 重量(kg)
| 電 源 |  |  |  |  | ガス種 |  | (選択して下さい)
| 洗浄タンク | 貯湯量 (ℓ) |  | ヒータ容量 (kW) |  | 仕上げすすぎタンク |  | 貯湯 量(ℓ) | ヒータ容量 (kW)
|  | 加熱源 |  | (選択してください) |  |  |  | 加熱源 | (選択してください)
| 表示洗浄能力 |  |  | （ラック/h） |  | 標準洗浄サイクル |  |  | （秒）
| 標準給湯量 |  |  | （ℓ/ラック） |  | 仕上げすすぎタンクへの必要給湯温度 |  |  |  | ℃以上 | 削除ＮＧ
| 立上り時の洗浄タンクへの給水方式 |  |  |  |  | （選択してください） |  |  |  |  | （選択してください） | A.給湯(標準温度:60℃)を接続し、立上り時の給湯が洗浄タンクに直接入る場合 | B.給湯(標準温度:60℃)を接続し、立上り時の給湯が仕上げすすぎﾀﾝｸに入る場合 | C.給水(標準温度:15℃)を接続する場合
性能測定結果 | 1.定格エネルギー消費量
|  | （ガス） |  |  |  | prG |  | (kW）
|  | （電気） |  |  |  | prE |  | (kW）
電動機
電熱装置
| 2.熱効率 |  |  |  |  | 規定なし
| 3.立上り性能 |  |  |  |  | Ts | FALSE | (min）
| 4.処理能力 |  |  |  |  | Vc |  | (ラック/h)
5.エネルギー消費量
|  | ①立上り時 |  |  | （ガス） | QsG |  | (kWh/回）
[5 empty] | （電気） | QsE |  | (kWh/回）
|  | ②洗浄水入替え時 |  |  | （ガス） | QsrG |  | (kWh/回）
[5 empty] | （電気） | QsrE |  | (kWh/回）
|  | ③処理時 |  |  | （ガス） | QcG |  | (kWh/h) | 陶磁器製φ230 洋皿 16枚/ラック
[5 empty] | （電気） | QcE |  | (kWh/h) | 陶磁器製φ230 洋皿 16枚/ラック
|  | ④待機時 |  |  | （ガス） | QiG |  | (kWh/h)
[5 empty] | （電気） | QiE |  | (kWh/h)
削除ＮＧ
|  | ⑤日あたり |  |  | （ガス） | QdVG |  | (kWh/日） | 処理量 100ラック/日 |  | 100
[9 empty] | 洗浄水入替え回数 1回/日 |  | 1
[9 empty] | 稼働時間10.0h/日 |  | 10
[9 empty] | 立上り 1回/日 |  | 1
[5 empty] | （電気） | QdVE |  | (kWh/日） | 処理量 100ラック/日
洗浄水入替え回数 1回/日
稼働時間10.0h/日
立上り 1回/日
性能測定結果 | 6.給水量 または 給湯量 | ①立上り時 |  |  |  | Ws |  | （ℓ/回）
|  | ②処理時 |  |  |  | Wc |  | （ℓ/ラック）
|  | ③待機時 |  |  |  | 規定なし
|  | ④日あたり |  |  |  | WdV |  | （ℓ/日） | 処理量 100ラック/日 |  | 100
[9 empty] | 洗浄水入替え回数 1回/日 |  | 1
[9 empty] | 立上り回数 1回/日 |  | 1
セールス ポイント等

## 1.定格エネルギー消費量
業務用厨房熱機器等性能測定結果 【ガス機器】
品 目 | アンダーカウンター洗浄機、ドアタイプ洗浄機（選択してください） （１．定格エネルギー消費量） | [6 empty] | ガス種：(選択して下さい)
型 式 |  |  |  |  | 製造者名
試験日 |  |  |  | 室温(℃) |  | 湿度(%) |  | 気圧(hPa)
定格エネルギー消費量(ガス）
試験機器の最大ガス消費量と定格エネルギー消費量（ガス）の差εpG[%] がガス消費量の許容差に適合するように、定格エネルギー消費量（ガス）prG[kW] を定める。 なお、ガスおよび電気など複数のエネルギー源を消費する試験機器の場合には、それぞれ個別に定格エネルギー消費量を定める。
試験機器の最大ガス消費量：pxG[kW]
試験機器の初期状態は、洗浄タンクは空、および、仕上げすすぎタンクは満水とする。初期状態の試験機器を室温になじませた後、最大入力で給湯および加熱を始める。洗浄タンクが満水になった後に試験食器や試験食器ラックを投入しないで、連続して10回洗浄運転する。定格水量の水を入れ、室温になじませた後、最大入力で加熱を始め、ガス消費量がほぼ一定になった時の値を試験機器の最大ガス消費量pxG[kW] とする。
|  | 最大ガス消費量 pxG [kW] の算出方法は、次の①、②より選択する。 |  |  |  |  | （選択して下さい）
| ⇒ | ①：「ガス消費量の算出」に規定する次式にて算出する場合
|  | TG：実測時間[s] |  |  | TG = |  | (s) | （小数点以下2位）
|  | UG： 実測ガス流量[m3] |  |  | UG = |  | （m3） | （小数点以下3位）
|  | JG： 使用ガスの総発熱量[kJ/m3N] |  |  | JG = |  | （ｋJ/m3N) | （整数）
|  | θG： 測定時のガスメータ内のガス温度[℃] |  |  | θG = |  | （℃） | （小数点以下1位）
|  | Πr ： 測定時の大気圧[kPa] |  |  | Πr = |  | （kPa） | （小数点以下2位）
|  | ΠG ： 測定時のガスメータ内のガス圧力[kPa] |  |  | ΠG = |  | （kPa） | （小数点以下2位）
|  | Πs ： 温度θG ℃における飽和水蒸気圧[kPa] |  |  | Πs = |  | （kPa） | （小数点以下2位）
|  | [流量計の選択] |  |  |  | （選択）
乾式ガス流量計を用いて測定する場合はΠs = 0とする。
湿式ガス流量計を用いて測定する場合は、Πs を以下の式から算出する。
|  | pxG ： 試験機器の最大ガス消費量[ｋW] |  |  | pxG = |  | (kW) | （小数点以下3位）
| ⇒ | ②：「JIS S2093 家庭用ガス燃焼機器の試験方法」の「9.ガス消費量試験」に規定されている次式にて算出した値（ガスメータは湿式ガスメータとする）を用いる場合 ※業務用ガス厨房機器検査規程（JIA D001）のガス消費量の計算式と同じ式
業務用厨房熱機器等性能測定結果 【ガス機器】
品 目 | アンダーカウンター洗浄機、ドアタイプ洗浄機（選択してください） （１．定格エネルギー消費量） | [6 empty] | ガス種：(選択して下さい)
型 式 |  |  |  |  | 製造者名
|  | pxG ： 試験機器の最大ガス消費量[ｋW] |  |  | pxG = |  | (kW) | （小数点以下3位）
試験機器の定格エネルギー消費量（ガス）：prG[kW]
|  | prG ： 定格エネルギー消費量（ガス）[kW] |  |  | prG = |  | (kW) | （小数点以下3位）
試験機器の最大ガス消費量と定格エネルギー消費量（ガス）の差：εp[%]
εp ： 試験機器の最大ガス消費量と定格エネルギー消費量（ガス）の差
[5 empty] | εp = |  | (%)
|  | ガス消費量の許容差 | 10 |  | -10
定格消費電力
試験機器の最大消費電力と定格消費電力の差εpE[%] が消費電力の許容差に適合するように、定格消費電力prE[kW] を定める。
試験機器の最大消費電力：pxE[kW]
試験機器の初期状態は、洗浄タンクは空、および、仕上げすすぎタンクは満水とする。初期状態の試験機器を室温になじませた後、最大入力で給湯および加熱を始める。洗浄タンクが満水になった後に試験食器や試験食器ラックを投入しないで、連続して10回洗浄運転する。加熱を始めてから洗浄運転を10回終わるまでの間の消費電力の最大値を試験機器の最大消費電力 pxE [kW] とする。
電動機と電熱装置の最大消費電力を分けて測定するとき
[電動機]
[5 empty] | 試験機器の電動機の最大消費電力 = |  | (kW) | （小数点以下3位）
[5 empty] | 電動機の定格消費電力 = |  | (kW) | （小数点以下3位）
[5 empty] | 測定時の定格周波数 = |  | (Hz) | （整数）
|  | εp ： 試験機器の最大消費電力と定格消費電力の差 |  |  | εp = |  | (%)
|  | 消費電力の許容差 | 20 |  | -20
[電熱装置]
[5 empty] | 試験機器の電熱装置の最大消費電力 = |  | (kW) | （小数点以下3位）
[5 empty] | 電熱装置の定格消費電力 = |  | (kW) | （小数点以下3位）
|  | εp ： 試験機器の最大消費電力と定格消費電力の差 |  |  | εp = |  | (%)
|  | 消費電力の許容差 | 15 |  | -15
業務用厨房熱機器等性能測定結果 【ガス機器】
品 目 | アンダーカウンター洗浄機、ドアタイプ洗浄機（選択してください） （１．定格エネルギー消費量） | [6 empty] | ガス種：(選択して下さい)
型 式 |  |  |  |  | 製造者名
電動機と電熱装置の最大消費電力を分けて測定できないとき
|  | pxE ： 試験機器の最大消費電力[ｋW] |  |  | pxE = |  | (kW) | （小数点以下3位）
|  | prE ： 定格消費電力[kW] |  |  | prE = |  | (kW) | （小数点以下3位）
εp ： 試験機器の最大消費電力と 定格消費電力の差
[5 empty] | εp = |  | (%)
|  | 消費電力の許容差 | 25 |  | -25
|  | 測定写真 |  |  | 最大ガス消費量・最大消費電力測定グラフ

## 3.立上り性能A
業務用厨房熱機器等性能測定結果 【ガス機器】
品 目 | アンダーカウンター洗浄機、ドアタイプ洗浄機（選択してください） （３．立上り性能） |  |  |  |  | ガス種：(選択して下さい)
型 式 |  |  |  | 製造者名
1回目 | 試験日 | 室温 (℃) |  |  | 湿度(%) |  | 気圧 (hPa)
2回目
A.立上り時の給湯が洗浄タンクに直接入る場合
試験機器の初期状態は、洗浄タンクは空、および、仕上げすすぎタンクは満水とする。初期状態の試験機器を室温になじませた後、仕上げすすぎタンクの水の初温θs [℃] を測定する。給湯および加熱を始め、洗浄タンクが60 ℃以上の満水に達した時間T2 [min]および仕上げすすぎタンクの水温が80 ℃に達した時間T3 [min] 、ならびに、すべてが達した時間までのガス消費量PsG [kWh/回] および消費電力量PsE [kWh/回] を測定する。 立上り性能Ts [min] は、次式の大きい方になる。待機状態は、洗浄タンクが60 ℃以上の満水、および、仕上げすすぎタンクが80 ℃以上の満水とする。
（選択してください）
別のシートを使用してください
| 洗浄タンク |  |  | 1回目 | 2回目
T2 ：洗浄タンクが60 ℃以上の満水に達した時間[min]
|  |  | T2 = |  |  | (min) | （小数点以下2位）
| θfw ：洗浄タンクの最終到達温度[℃] |  | θfw = |  |  | (℃) | （小数点以下1位）
| Ts ：立上り性能[min] |  | Ts = |  |  | (min) | （小数点以下2位）
| Ts=T2 |  |  | Ts 平均値 = |  | (min) | （小数点以下2位）
|  |  |  | 誤差 |  | （許容差 10%）
仕上げすすぎタンク
| T3 ：仕上げすすぎタンクが80 ℃に達した時間[min] |  | T3 = |  |  | (min) | （小数点以下2位）
| θs ：仕上げすすぎタンクの水の初温[℃] |  | θs = |  |  | (℃) | （小数点以下1位）
| qhH ：給湯温度[℃] |  | θhH = |  |  | (℃) | （小数点以下1位）
| θfr ：仕上げすすぎタンクの最終到達温度[℃] |  | θfr = |  |  | (℃) | （小数点以下1位）
| Ts ：立上り性能[min] |  | Ts = |  |  | (min) | （小数点以下2位）
|  |  |  | Ts 平均値 = |  | (min) | （小数点以下2位）
|  |  |  | 誤差 |  | （許容差 10%）
|  |  | T2 ,T3 の最大値 |  |  | (min) | （小数点以下2位）
Ts ：立上り性能[min]
| 立上り性能は上記2つのTs平均値の大きい方とする。 |  |  | Ts = |  | (min) | （小数点以下2位）
待機状態に達した時間までのガス消費量[kWh/回]
ガス消費量PsGは、次式にて算出する。
|  |  |  | 1回目 | 2回目
| UG： 実測ガス流量[m3] |  | UG = |  |  | （m3） | （小数点以下3位）
| JG： 使用ガスの総発熱量[kJ/m3N] |  | JG = |  |  | （ｋJ/m3N) | （整数）
| θG： 測定時のガスメータ内のガス温度[℃] |  | θG = |  |  | （℃） | （小数点以下1位）
| Πr ： 測定時の大気圧[kPa] |  | Πr = |  |  | （kPa） | （小数点以下2位）
| ΠG ： 測定時のガスメータ内のガス圧力[kPa] |  | ΠG = |  |  | （kPa） | （小数点以下2位）
| Πs ： 温度θG ℃における飽和水蒸気圧[kPa] |  | Πs = |  |  | （kPa） | （小数点以下2位）
業務用厨房熱機器等性能測定結果 【ガス機器】
品 目 | アンダーカウンター洗浄機、ドアタイプ洗浄機（選択してください） （３．立上り性能） |  |  |  |  | ガス種：(選択して下さい)
型 式 |  |  |  | 製造者名
| [流量計の選択] |  |  | （選択）
乾式ガス流量計を用いて測定する場合はΠs = 0とする。
湿式ガス流量計を用いて測定する場合は、Πs を以下の式から算出する。
|  |  |  | 1回目 | 2回目
PsG ：待機状態に達した時間までのガス消費量[kWh/回]
|  |  | PsG = |  |  | (kWh/回) | （小数点以下3位） | 標準給湯温度[℃] | 60
PsE ：待機状態に達した時間までの消費電力量[kWh/回]
|  |  | PsE = |  |  | (kWh/回) | （小数点以下3位）
立上りグラフ
別のシートを使用してください
別のシートを使用してください

## 3.立上り性能B
業務用厨房熱機器等性能測定結果 【ガス機器】
品 目 | アンダーカウンター洗浄機、ドアタイプ洗浄機（選択してください） （３．立上り性能） |  |  |  | ガス種：(選択して下さい)
型 式 |  |  | 製造者名
1回目 | 試験日 | 室温 (℃) |  | 湿度(%) |  | 気圧 (hPa)
2回目
B.立上り時の給湯が仕上げすすぎタンクに入る場合
試験機器の初期状態は、洗浄タンクは空、および、仕上げすすぎタンクは満水とする。初期状態の試験機器を室温になじませた後、仕上げすすぎタンクの水の初温θs [℃] を測定する。給湯および加熱を始め、洗浄タンクが満水に達した時間T1 [min]、洗浄タンクが60 ℃以上の満水に達した時間T2 [min]、および、仕上げすすぎタンクの水温が80 ℃に達した時間T3 [min]、ならびに、すべてが達した時間までのガス消費量PsG [kWh/回] および消費電力量PsE [kWh/回] を測定する。 立上り性能Ts [min] は、次式の大きい方になる。 待機状態は、洗浄タンクが60 ℃以上の満水、および、仕上げすすぎタンクが80 ℃以上の満水とする。
（選択してください）
別のシートを使用してください
| 洗浄タンク |  | 1回目 | 2回目
| T1 : 洗浄タンクが満水に達した時間[min] | T1 = |  |  | (min) | （小数点以下2位）
| T2 : 洗浄タンクが60 ℃以上の満水に達した時間[min] | T2 = |  |  | (min) | （小数点以下2位）
| θfw ：洗浄タンクの最終到達温度[℃] | θfw= |  |  | (℃) | （小数点以下1位）
| Ts : 立上り性能[min] | Ts = |  |  | (min) | （小数点以下2位）
| Ts=T2 |  | Ts 平均値 = |  | (min) | （小数点以下2位）
|  |  | 誤差 |  | （許容差 10%）
仕上げすすぎタンク
| T3 ：仕上げすすぎタンクが80 ℃に達した時間[min] | T3 = |  |  | (min) | （小数点以下2位）
| θs ：仕上げすすぎタンクの水の初温[℃] | θs = |  |  | (℃) | （小数点以下1位）
| θhH ：給湯温度[℃] | θhH = |  |  | (℃) | （小数点以下1位）
| θfr ：仕上げすすぎタンクの最終到達温度[℃] | θfr = |  |  | (℃) | （小数点以下1位）
| Ts ：立上り性能[min] | Ts = |  |  | (min) | （小数点以下2位）
|  |  | Ts 平均値 = |  | (min) | （小数点以下2位）
|  |  | 誤差 |  | （許容差 10%）
| T1 ,T2 ,T3 の最大値 |  |  |  | (min) | （小数点以下2位）
Ts ：立上り性能[min]
| 上記2つのTs 平均値の大きい方を立上り性能とする。 |  | Ts = |  | (min) | （小数点以下2位）
待機状態に達した時間までのガス消費量[kWh/回]
ガス消費量PsGは、次式にて算出する。
|  |  | 1回目 | 2回目
| UG： 実測ガス流量[m3] | UG = |  |  | （m3） | （小数点以下3位）
| JG： 使用ガスの総発熱量[kJ/m3N] | JG = |  |  | （ｋJ/m3N) | （整数）
| θG： 測定時のガスメータ内のガス温度[℃] | θG = |  |  | （℃） | （小数点以下1位）
| Πr ： 測定時の大気圧[kPa] | Πr = |  |  | （kPa） | （小数点以下2位）
| ΠG ： 測定時のガスメータ内のガス圧力[kPa] | ΠG = |  |  | （kPa） | （小数点以下2位）
| Πs ： 温度θG ℃における飽和水蒸気圧[kPa] | Πs = |  |  | （kPa） | （小数点以下2位）
業務用厨房熱機器等性能測定結果 【ガス機器】
品 目 | アンダーカウンター洗浄機、ドアタイプ洗浄機（選択してください） （３．立上り性能） |  |  |  | ガス種：(選択して下さい)
型 式 |  |  | 製造者名
| [流量計の選択] |  | （選択）
乾式ガス流量計を用いて測定する場合はΠs = 0とする。
湿式ガス流量計を用いて測定する場合は、Πs を以下の式から算出する。
|  |  | 1回目 | 2回目
| PsG ：待機状態に達した時間までのガス消費量[kWh/回] | PsG = |  |  | (kWh/回) | （小数点以下3位） | 標準給湯温度[℃] | 60
| PsE ：待機状態に達した時間までの消費電力量[kWh/回] | PsE = |  |  | (kWh/回) | （小数点以下3位）
立上りグラフ
別のシートを使用してください

## 3.立上り性能C
業務用厨房熱機器等性能測定結果 【ガス機器】
品 目 | アンダーカウンター洗浄機、ドアタイプ洗浄機（選択してください） （３．立上り性能） |  |  |  | ガス種：(選択して下さい)
型 式 |  |  | 製造者名
1回目 | 試験日 | 室温 (℃) |  | 湿度(%) |  | 気圧 (hPa)
2回目
C.立上り時の給水が仕上げすすぎタンクに入る場合
試験機器の初期状態は、洗浄タンクは空、および、仕上げすすぎタンクは満水とする。初期状態の試験機器を室温になじませた後、仕上げすすぎタンクの水の初温θs [℃] を測定する。給水および加熱を始め、洗浄タンクが満水に達した時間T1 [min]、洗浄タンクが60 ℃以上の満水に達した時間T2 [min]、および、仕上げすすぎタンクの水温が80 ℃に達した時間T3 [min]、ならびに、すべてが達した時間までのガス消費量PsG [kWh/回] および消費電力量PsE [kWh/回] を測定する。 立上り性能Ts [min] は、次式の大きい方になる。 待機状態は、洗浄タンクが60 ℃以上の満水、および、仕上げすすぎタンクが80 ℃以上の満水とする。
（選択してください）
別のシートを使用してください
| 洗浄タンク |  | 1回目 | 2回目
| T1 : 洗浄タンクが満水に達した時間[min] | T１ = |  |  | (min) | （小数点以下2位）
| T2 : 洗浄タンクが60 ℃以上の満水に達した時間[min] | T2 = |  |  | (min) | （小数点以下2位）
| θfw ：洗浄タンクの最終到達温度[℃] | θfw= |  |  | (℃) | （小数点以下1位）
| Ts : 立上り性能[min] | Ts = |  |  | (min) | （小数点以下2位）
| Ts=T2 |  | Ts 平均値 = |  | (min) | （小数点以下2位）
|  |  | 誤差 |  | （許容差 10%）
仕上げすすぎタンク
| T3 ：仕上げすすぎタンクが80 ℃に達した時間[min] | T3 = |  |  | (min) | （小数点以下2位）
| θs ：仕上げすすぎタンクの水の初温[℃] | θs = |  |  | (℃) | （小数点以下1位）
| θhC ：給水温度[℃] | θhC = |  |  | (℃) | （小数点以下1位）
| θfr ：仕上げすすぎタンクの最終到達温度[℃] | θfr = |  |  | (℃) | （小数点以下1位）
| Ts ：立上り性能[min] | Ts = |  |  | (min) | （小数点以下2位）
|  |  | Ts 平均値 = |  | (min) | （小数点以下2位）
|  |  | 誤差 |  | （許容差 10%）
| T1 ,T2 ,T3 の最大値 |  |  |  | (min) | （小数点以下2位）
Ts ：立上り性能[min]
| 上記2つのTs 平均値の大きい方を立上り性能とする。 |  | Ts = |  | (min) | （小数点以下2位）
待機状態に達した時間までのガス消費量[kWh/回]
ガス消費量PsGは、次式にて算出する。
|  |  | 1回目 | 2回目
| UG： 実測ガス流量[m3] | UG = |  |  | （m3） | （小数点以下3位）
| JG： 使用ガスの総発熱量[kJ/m3N] | JG = |  |  | （ｋJ/m3N) | （整数）
| θG： 測定時のガスメータ内のガス温度[℃] | θG = |  |  | （℃） | （小数点以下1位）
| Πr ： 測定時の大気圧[kPa] | Πr = |  |  | （kPa） | （小数点以下2位）
| ΠG ： 測定時のガスメータ内のガス圧力[kPa] | ΠG = |  |  | （kPa） | （小数点以下2位）
| Πs ： 温度θG ℃における飽和水蒸気圧[kPa] | Πs = |  |  | （kPa） | （小数点以下2位）
業務用厨房熱機器等性能測定結果 【ガス機器】
品 目 | アンダーカウンター洗浄機、ドアタイプ洗浄機（選択してください） （３．立上り性能） |  |  |  | ガス種：(選択して下さい)
型 式 |  |  | 製造者名
| [流量計の選択] |  | （選択）
乾式ガス流量計を用いて測定する場合はΠs = 0とする。
湿式ガス流量計を用いて測定する場合は、Πs を以下の式から算出する。
|  |  | 1回目 | 2回目
| PsG ：待機状態に達した時間までのガス消費量[kWh/回] | PsG = |  |  | (kWh/回) | （小数点以下3位） | 標準給湯温度[℃] | 15
| PsE ：待機状態に達した時間までの消費電力量[kWh/回] | PsE = |  |  | (kWh/回) | （小数点以下3位）
立上りグラフ
別のシートを使用してください

## 4.処理能力
業務用厨房熱機器等性能測定結果 【ガス機器】
品 目 | アンダーカウンター洗浄機、ドアタイプ洗浄機（選択してください） （４．処理能力） | [6 empty] | ガス種：(選択して下さい)
型 式 | [5 empty] | 製造者名
試験日 |  |  |  | 室温(℃) |  | 湿度(%) |  | 気圧(hPa)
試験機器を立上り性能試験の待機状態（待機状態は、洗浄タンクが60 ℃以上の満水、および、仕上げすすぎタンクが80 ℃以上の満水とする。）にして、試験食器が16枚収納された試験食器ラックを最大処理量Vm [ラック/回] 投入する。製造者の表示する標準洗浄サイクルTp [s] の後、試験食器ラックを取り出し、出し入れ作業時間Tj [s] の後、次の試験食器ラックを投入する。これを連続して11回処理する。 試験食器ラックは、幅500mm、奥行500mm の洗浄ラックとする。試験食器は、陶磁器製の直径230mm の洋皿とする。最大処理量Vm [ラック/回] は、試験食器ラックの最大収納数 とする。試験食器ラックおよび試験食器の洗浄前の温度は、40 ℃以下になるように調節する。出し入れ作業時間Tj [s] は、洗浄タンクが60 ℃に復帰した時間より十分に長くなることを予備試験で確認し、事前に決定する。ガス消費量PcG[kWh/回]および消費電力量PcE [kWh/回] は、6回目の試験食器ラックの洗浄開始から、11回目の試験食器ラックの洗浄開始までの平均値とする。すすぎ開始時の仕上げすすぎタンクの温度（温度の測定間隔は、一秒以下が望ましい。）qt [℃]、および、すすぎ終了後に洗浄タンクが60 ℃に復帰した時間Tr [s]は、6 回目の処理から10回目の処理までの平均値とする。
|  | Vm: 最大処理量[ラック/回] |  |  |  | Vm= |  | （ラック/回） | （整数）
|  | Tp : 製造者の表示する標準洗浄サイクル[s] |  |  |  | Tp = |  | （s） | （整数）
|  | Tj : 出し入れ作業時間[s] |  |  |  | Tj = |  | （s） | （整数）
|  | Tj0 : 出し入れ作業の最短時間[s] 標準値は5s |  |  |  | Tjo = | 5 | （s）
Tr ：すすぎ終了後に洗浄タンクが60 ℃に復帰した時間[s]
（すすぎ終了までに洗浄タンクが60 ℃に復帰している場合には0s とする）
|  |  | 6回目 | 7回目 | 8回目 | 9回目 | 10回目
|  | Tr = | [5 empty] | （s） | （整数）
[6 empty] | Tr 平均値 = |  | （s） | （小数点以下1位）
θh : 給湯（給水）温度[℃]
|  | θhH (θhc) = | [5 empty] | (℃) | （小数点以下1位） | 標準給水温度[℃] | FALSE | 空水温
[6 empty] | θhH (θhc) 平均値 = |  | (℃) | （小数点以下1位）
θt : すすぎ開始時の仕上げすすぎタンクの温度[℃]
|  | θt = | [5 empty] | (℃) | （小数点以下1位）
[6 empty] | θt 平均値 = |  | (℃) | （小数点以下1位）
処理に要した時間Tc [s/回]は次式の最大値とする。
|  | 給湯接続の場合 |  |  | 給水接続の場合
[6 empty] | = |  | （s/回） | （整数）
[6 empty] | = |  | （s/回） | （整数）
[6 empty] | = |  | （s/回） | （整数）
|  | Tc ：処理に要した時間[s/回] |  |  |  | Tc 最大値 = | 0 | （s/回） | （整数）
業務用厨房熱機器等性能測定結果 【ガス機器】
品 目 | アンダーカウンター洗浄機、ドアタイプ洗浄機（選択してください） （４．処理能力） | [6 empty] | ガス種：(選択して下さい)
型 式 | [5 empty] | 製造者名
連続処理能力Vc [ラック/h]は、次式で計算する。
|  | Vc ：連続処理能力[ラック/h] |  |  |  | Vc = |  | (ﾗｯｸ／h) | （整数）
処理時のエネルギー消費量
【ガス】
6回目の試験食器ラックの洗浄開始から
11回目の試験食器ラックの洗浄開始までのガス消費量は、次式にて算出する。
| UG： 実測ガス流量[m3] |  |  |  |  | UG = |  | （m3） | （小数点以下3位）
| JG： 使用ガスの総発熱量[kJ/m3N] |  |  |  |  | JG = |  | （ｋJ/m3N) | （整数）
| θG： 測定時のガスメータ内のガス温度[℃] |  |  |  |  | θG = |  | （℃） | （小数点以下1位）
| Πr ： 測定時の大気圧[kPa] |  |  |  |  | Πr = |  | （kPa） | （小数点以下2位）
| ΠG ： 測定時のガスメータ内のガス圧力[kPa] |  |  |  |  | ΠG = |  | （kPa） | （小数点以下2位）
| Πs ： 温度θG ℃における飽和水蒸気圧[kPa] |  |  |  |  | Πs = |  | （kPa） | （小数点以下2位）
|  | [流量計の選択] |  |  |  |  | （選択）
乾式ガス流量計を用いて測定する場合はΠs = 0とする。
湿式ガス流量計を用いて測定する場合は、Πs を以下の式から算出する。
6回目の試験食器ラックの洗浄開始から
[6 empty] | 11回目の試験食器ラックの洗浄開始までのガス消費量= |  | (kWh) | （小数点以下3位）
|  | PcG :ガス消費量[kWh/回] |  |  |  | PcG = |  | (kWh/回) | （小数点以下3位）
【電気】
6回目の試験食器ラックの洗浄開始から
[6 empty] | 11回目の試験食器ラックの洗浄開始までの消費電力量 = |  | (kWh) | （小数点以下3位）
|  | PcE :消費電力量[kWh/回] |  |  |  | PcE = |  | (kWh/回) | （小数点以下3位）
ドアタイプ洗浄機の洗浄工程のイメージ
業務用厨房熱機器等性能測定結果 【ガス機器】
品 目 | アンダーカウンター洗浄機、ドアタイプ洗浄機（選択してください） （４．処理能力） | [6 empty] | ガス種：(選択して下さい)
型 式 | [5 empty] | 製造者名
| 処理試験写真 |  |  |  |  | 試験食器写真
処理時温度測定グラフ
𝜃_hH
𝜃_h𝐶
𝜃_h

## 5.エネルギー消費量
業務用厨房熱機器等性能測定結果 【ガス機器】
品 目 | アンダーカウンター洗浄機、ドアタイプ洗浄機（選択してください） （５．エネルギー消費量） | [5 empty] | ガス種：(選択して下さい)
型 式 |  |  |  |  | 製造者名
1回目 | 試験日 |  | 室温 (℃) |  |  | 湿度(%) |  | 気圧 (hPa)
2回目
①立上り時
【ガス】
[給湯接続の場合]
[給水接続の場合]
[5 empty] | 1回目 | 2回目
| PsG ： ガス消費量[kWh/回] |  |  | PsG = | FALSE | FALSE | (kWh/回) | （小数点以下3位） | 標準給水温度[℃] | FALSE | エネ空水温
| θhH： 給湯温度[℃]、θhc：給水温度[℃] |  |  | θhH (θhc) = | FALSE | FALSE | (℃) | （小数点以下1位）
| θs ： 仕上げすすぎタンクの水の初温 [℃] |  |  | θs = | FALSE | FALSE | (℃) | （小数点以下1位）
| θfr ： 仕上げすすぎタンクの水の最終到達温度 [℃] |  |  | θfr = | FALSE | FALSE | (℃) | （小数点以下1位）
| θfw ： 洗浄タンクの水の最終到達温度 [℃] |  |  | θfw = | FALSE | FALSE | (℃) | （小数点以下2位）
| Ws ： 立上り時給湯量[ℓ/回] |  |  | Ws = |  |  | (ℓ/回） | （小数点以下1位）
| Wr ： 仕上げすすぎタンクの貯湯量[ℓ/回] |  |  | Wr = |  |  | (ℓ/回） | （小数点以下1位）
| C ： 水の比熱 4.19kJ/kg℃ |  |  | C = | 4.19 | 4.19 | (kJ/kg℃)
| QsG ： 立上り時ガス消費量[kWh/回] |  |  | QsG = |  |  | (kWh/回) | （小数点以下3位）
[5 empty] | QsG 平均値 = |  | (kWh/回) | （小数点以下3位）
誤差
【電気】
[給湯接続の場合]
[給水接続の場合]
ただし、電気を仕上げすすぎタンクの加熱用熱源として 使用しない場合の処理時消費電力は、
|  |  |  | 仕上げすすぎタンクの加熱用熱源として電気を |  |  |  |  | ※熱源選択 | 1
[5 empty] | 1回目 | 2回目
| PsE ： 消費電力量[kWh/回] |  |  | PsE = | FALSE | FALSE | (kWh/回) | （小数点以下3位） | 標準給水温度[℃] | FALSE
| θhH： 給湯温度[℃]、θhc：給水温度[℃] |  |  | θhH (θhc) = | FALSE | FALSE | (℃) | （小数点以下1位）
| θs ： 仕上げすすぎタンクの水の初温 [℃] |  |  | θs = | FALSE | FALSE | (℃) | （小数点以下1位）
| Ws ： 立上り時給湯量[ℓ/回] |  |  | Ws = |  |  | (ℓ/回） | （小数点以下1位）
| Wr ： 仕上げすすぎタンクの貯湯量[ℓ/回] |  |  | Wr = |  |  | (ℓ/回） | （小数点以下1位）
| C ： 水の比熱 4.19kJ/kg℃ |  |  | C = | 4.19 | 4.19 | (kJ/kg℃)
| QsE ： 立上り時消費電力量[kWh/回] |  |  | QsE = |  |  | (kWh/回) | （小数点以下3位）
[5 empty] | QsE 平均値 = |  | (kWh/回) | （小数点以下3位）
誤差
業務用厨房熱機器等性能測定結果 【ガス機器】
品 目 | アンダーカウンター洗浄機、ドアタイプ洗浄機（選択してください） （５．エネルギー消費量） | [5 empty] | ガス種：(選択して下さい)
型 式 |  |  |  |  | 製造者名
1回目 | 試験日 |  | 室温 (℃) |  |  | 湿度(%) |  | 気圧 (hPa)
2回目
②洗浄水入替え時
待機状態において洗浄機の洗浄タンクを空にし、再び待機状態になるまでに要したガス消費量および消費電力量を測定する。
【ガス】
[給湯接続の場合]
[給水接続の場合]
洗浄水入替え時のガス消費量ガス消費量PsrGは、次式にて算出する。
[5 empty] | 1回目 | 2回目
| UG： 実測ガス流量[m3] |  |  | UG = |  |  | （m3） | （小数点以下3位）
| JG： 使用ガスの総発熱量[kJ/m3N] |  |  | JG = |  |  | （ｋJ/m3N) | （整数）
| θG： 測定時のガスメータ内のガス温度[℃] |  |  | θG = |  |  | （℃） | （小数点以下1位）
| Πr ： 測定時の大気圧[kPa] |  |  | Πr = |  |  | （kPa） | （小数点以下2位）
| ΠG ： 測定時のガスメータ内のガス圧力[kPa] |  |  | ΠG = |  |  | （kPa） | （小数点以下2位）
| Πs ： 温度θG ℃における飽和水蒸気圧[kPa] |  |  | Πs = |  |  | （kPa） | （小数点以下2位）
| [流量計の選択] |  |  |  | （選択）
乾式ガス流量計を用いて測定する場合はΠs = 0とする。
湿式ガス流量計を用いて測定する場合は、Πs を以下の式から算出する。
[5 empty] | 1回目 | 2回目
| PsrG ： ガス消費量[kWh/回] |  |  | PsrG = |  |  | (kWh/回) | （小数点以下3位）
| θhH： 給湯温度[℃]、θhc：給水温度[℃] |  |  | θhH (θhc) = |  |  | (℃) | （小数点以下1位）
| θs ： 洗浄水入替え直前の仕上げすすぎタンクの水の初温 (℃) |  |  | θs = |  |  | (℃) | （小数点以下1位）
| θfr ： 仕上げすすぎタンクの水の最終到達温度 [℃] |  |  | θfr = |  |  | (℃) | （小数点以下1位）
| θfw ： 洗浄タンクの水の最終到達温度 [℃] |  |  | θfw = |  |  | (℃) | （小数点以下2位）
| Ws ： 立上り時給湯量[ℓ/回] |  |  | Ws = |  |  | (ℓ/回） | （小数点以下1位）
| Wr ： 仕上げすすぎタンクの貯湯量[ℓ/回] |  |  | Wr = |  |  | (ℓ/回） | （小数点以下2位）
| C ： 水の比熱 4.19kJ/kg℃ |  |  | C = | 4.19 | 4.19 | (kJ/kg℃)
| QsrG : 洗浄水入替え時ガス消費量[kWh/回] |  |  | QsrG = |  |  | (kWh/回) | （小数点以下3位）
[5 empty] | QsrG 平均値 = |  | (kWh/回) | （小数点以下3位）
業務用厨房熱機器等性能測定結果 【ガス機器】
品 目 | アンダーカウンター洗浄機、ドアタイプ洗浄機（選択してください） （５．エネルギー消費量） | [5 empty] | ガス種：(選択して下さい)
型 式 |  |  |  |  | 製造者名
【電気】
[給湯接続の場合]
[給水接続の場合]
ただし、電気を仕上げすすぎタンクの加熱用熱源として 使用しない場合の処理時消費電力は、
|  |  |  | 仕上げすすぎタンクの加熱用熱源として電気を |  |  |  |  | ※熱源選択 | 1
[5 empty] | 1回目 | 2回目
| PsrE ： 消費電力量[kWh/回] |  |  | PsrE = |  |  | (kWh/回) | （小数点以下3位）
| θhH： 給湯温度[℃]、θhc：給水温度[℃] |  |  | θhH (θhc) = |  |  | (℃) | （小数点以下1位）
| θs ： 洗浄水入替え直前の仕上げすすぎﾀﾝｸの水の初温[℃] |  |  | θs = |  |  | (℃) | （小数点以下1位）
| Ws ： 立上り時給湯量[ℓ/回] |  |  | Ws = |  |  | (ℓ/回） | （小数点以下1位）
| Wr ： 仕上げすすぎタンクの貯湯量[ℓ/回] |  |  | Wr = |  |  | (ℓ/回） | （小数点以下2位）
| C ： 水の比熱 4.19kJ/kg℃ |  |  | C = | 4.19 | 4.19 | (kJ/kg℃)
| QsrE : 洗浄水入替え時消費電力量[kWh/回] |  |  | QsrE = |  |  | (kWh/回) | （小数点以下3位）
[5 empty] | QsrE 平均値 = |  | (kWh/回) | （小数点以下3位）
③処理時
【ガス】
| [給湯接続の場合] | [7 empty] | 標準給水温度[℃] | FALSE
[給水接続の場合]
| PcG ： ガス消費量 [kWh/回] |  |  |  | PcG = |  | (kWh/回) | （小数点以下3位）
| Tc ： 処理に要した時間 [s/回] |  |  |  | Tc = |  | (s/回) | （整数）
| θhH： 給湯温度[℃]、θhc：給水温度[℃] |  |  |  | θhH (θhc) = |  | (℃) | （小数点以下1位）
| θfr ： すすぎタンクの最終到達温度温度=θｔ [℃] |  |  |  | θfr = |  | (℃) | （小数点以下1位）
| Wc ： 処理時給湯量 [ℓ/ﾗｯｸ] |  |  |  | Wc = |  | (ℓ/ﾗｯｸ) | （小数点以下1位）
| Vc ： 連続処理能力 [ﾗｯｸ/h] |  |  |  | Vc = |  | (ﾗｯｸ/h) | （整数）
| C ： 水の比熱 4.19kJ/kg℃ |  |  |  | C = | 4.19 | （kJ/kg℃)
| QcG : 処理時ガス消費量[kWh/h] |  |  |  | QcG = |  | (kWh/h) | （小数点以下3位）
【電気】
[給湯接続の場合]
[給水接続の場合]
ただし、電気を仕上げすすぎタンクの加熱用熱源として 使用しない場合の処理時消費電力は、
[5 empty] | 仕上げすすぎタンクの加熱用熱源として電気を |  |  |  | ※熱源選択 | 1
| PcE ： 消費電力量 [kWh/回] |  |  |  | PcE = |  | (kWh/回) | （小数点以下3位）
| Tc ： 処理に要した時間 [s/回] |  |  |  | Tc = |  | (s/回) | （整数）
| θhH： 給湯温度[℃]、θhc：給水温度[℃] |  |  |  | θhH (θhc) = |  | (℃) | （小数点以下1位）
| Wc ： 処理時給湯量 [ℓ/ﾗｯｸ] |  |  |  | Wc = |  | (ℓ/ﾗｯｸ) | （小数点以下1位）
| Vc ： 連続処理能力 [ﾗｯｸ/h] |  |  |  | Vc = |  | (ﾗｯｸ/h) | （整数）
| C ： 水の比熱 4.19kJ/kg℃ |  |  |  | C = | 4.19 | （kJ/kg℃)
| QcE : 処理時消費電力量[kWh/h] |  |  |  | QcE = |  | (kWh/h) | （小数点以下3位）
業務用厨房熱機器等性能測定結果 【ガス機器】
品 目 | アンダーカウンター洗浄機、ドアタイプ洗浄機（選択してください） （５．エネルギー消費量） | [5 empty] | ガス種：(選択して下さい)
型 式 |  |  |  |  | 製造者名
④待機時
待機状態になっていることを確認し、ガス消費量PiG[kWh]および消費電力量PiE[kWh]の測定を開始する。待機状態を維持するために加熱または停止を周期的に繰り返す試験機器の測定時間は、待機状態に達してから1時間以上経た後、加熱が終了した直後から1時間以上経た後の別の加熱が終了した直後までとする。ただし、複数の加熱を独立に制御しているため加熱または停止が周期的に繰り返されない試験機器の測定時間は、待機状態に達してから1時間以上経た後、2時間以上とする。なお、待機状態に達した後の温度変化が少ないPID 制御などの温度調節機能をもつ試験機器の測定時間は、待機状態に達してから1時間以上経た後、15分以上とする。
【ガス】
待機時のガス消費量PiGは、次式にて算出する。
[5 empty] | 1回目 | 2回目
| TiG：ガス消費量の実測時間[min] |  |  | TiG= |  |  | (min) | （小数点以下2位）
| UG： 実測ガス流量[m3] |  |  | UG= |  |  | （m3） | （小数点以下3位）
| JG： 使用ガスの総発熱量[kJ/m3N] |  |  | JG= |  |  | （ｋJ/m3N) | （整数）
| θG： 測定時のガスメータ内のガス温度[℃] |  |  | θG= |  |  | （℃） | （小数点以下1位）
| Πr ： 測定時の大気圧[kPa] |  |  | Πr = |  |  | （kPa） | （小数点以下2位）
| ΠG ： 測定時のガスメータ内のガス圧力[kPa] |  |  | ΠG= |  |  | （kPa） | （小数点以下2位）
| Πs ： 温度θG ℃における飽和水蒸気圧[kPa] |  |  | Πs= |  |  | （kPa） | （小数点以下2位）
| [流量計の選択] |  |  |  | （選択）
乾式ガス流量計を用いて測定する場合はΠs = 0とする。
湿式ガス流量計を用いて測定する場合は、Πs を以下の式から算出する。
[5 empty] | 1回目 | 2回目
| PiG ： 待機時ガス消費量[kWh] |  |  | PiG = |  |  | (kWh) | （小数点以下3位）
| QiG ： 待機時ガス消費量[kWh/h] |  |  | QiG = |  |  | (kWh/ｈ) | （小数点以下3位）
[5 empty] | QiG 平均値 = |  | (kWh/ｈ) | （小数点以下3位）
[5 empty] | 誤差 |  | （許容差 10%）
【電気】
[5 empty] | 1回目 | 2回目
| PiE ： 待機時の実測消費電力量[kWh] |  |  | PiE = |  |  | (kWh) | （小数点以下3位）
| TiE ： 待機時の消費電力量の測定時間 [min] |  |  | TiE = |  |  | (min) | （小数点以下2位）
| QiE ： 待機時消費電力量[kWh/h] |  |  | QiE = |  |  | (kWh/ｈ) | （小数点以下3位）
[5 empty] | QiE 平均値 = |  | (kWh/ｈ) | （小数点以下3位）
[5 empty] | 誤差 |  | （許容差 10%）
業務用厨房熱機器等性能測定結果 【ガス機器】
品 目 | アンダーカウンター洗浄機、ドアタイプ洗浄機（選択してください） （５．エネルギー消費量） | [5 empty] | ガス種：(選択して下さい)
型 式 |  |  |  |  | 製造者名
⑤日あたりエネルギー消費量を試算する方法
【ガス】
処理量を想定した日あたりガス消費量を計算する。
|  | QsG ： 立上り時ガス消費量[kWh/回] |  |  | QsG = |  | (kWh/回) | （小数点以下3位）
|  | QsrG ： 洗浄水入替え時ガス消費量：[kWh/回] |  |  | QsrG = |  | (kWh/回) | （小数点以下3位）
|  | QiG ： 待機時ガス消費量[kWh/h] |  |  | QiG = |  | (kWh/h) | （小数点以下3位）
|  | QcG ： 処理時ガス消費量[kWh/h] |  |  | QcG = |  | (kWh/h) | （小数点以下3位）
|  | Vc ： 連続処理能力[ﾗｯｸ/ｈ] |  |  | Vc = |  | (ﾗｯｸ/ｈ） | （整数）
|  | hd ： 稼動時間[h/日] 標準値は10h/日 |  |  | hd = | 10 | (h/日)
|  | vd ： 日あたり処理量[ﾗｯｸ/日] 標準値は100ﾗｯｸ/日 |  |  | vd = | 100 | (ﾗｯｸ/日）
|  | ns ： 立上り回数[回/日] 標準値は1回/日 |  |  | ns = | 1 | (回/日)
|  | nsr ： 洗浄水入替え回数[回/日] 標準値は1回/日 |  |  | nsr = | 1 | (回/日)
|  | QdVG: 日あたりガス消費量（量想定）[kWh/日] |  |  | QdVG = |  | (kWh/日) | （小数点以下1位）
【電気】
処理量を想定した日あたり消費電力を計算する。
|  | QsE ： 立上り時消費電力量[kWh/回] |  |  | QsE = |  | (kWh/回) | （小数点以下3位）
|  | QsrE ： 洗浄水入替え時消費電力量：[kWh/回] |  |  | QsrE = |  | (kWh/回) | （小数点以下3位）
|  | QiE ： 待機時消費電力量[kWh/h] |  |  | QiE = |  | (kWh/h) | （小数点以下3位）
|  | QcE ： 処理時消費電力量[kWh/h] |  |  | QcE = |  | (kWh/h) | （小数点以下3位）
|  | Vc ： 連続処理能力[ﾗｯｸ/ｈ] |  |  | Vc = |  | (ﾗｯｸ/ｈ） | （整数）
|  | hd ： 稼動時間[h/日] 標準値は10h/日 |  |  | hd = | 10 | (h/日)
|  | vd ： 日あたり処理量[ﾗｯｸ/日] 標準値は100ﾗｯｸ/日 |  |  | vd = | 100 | (ﾗｯｸ/日）
|  | ns ： 立上り回数[回/日] 標準値は1回/日 |  |  | ns = | 1 | (回/日)
|  | nsr ： 洗浄水入替え回数[回/日] 標準値は1回/日 |  |  | nsr = | 1 | (回/日)
|  | QdVE: 日あたり消費電力量（量想定）[kWh/日] |  |  | QdVE = |  | (kWh/日) | （小数点以下1位）
𝜃_hH
𝜃_h𝐶
𝜃_h

## 6.給水量または給湯量
業務用厨房熱機器等性能測定結果 【ガス機器】
品 目 | アンダーカウンター洗浄機、ドアタイプ洗浄機（選択してください） （６．給水量または給湯量） |  |  | ガス種：(選択して下さい)
型 式 |  | 製造者名
①立上り時
洗浄タンクの貯湯量を立上り時給湯（給水）量Ws [ℓ/回] とする。
| Ws ： 立上り時給湯（給水）量[ℓ/回] | Ws = |  | (ℓ/回) | （小数点以下1位）
②処理時
製造者の表示する標準給湯量を処理時給湯（給水）量Wc [ℓ/ﾗｯｸ]とする。
| Wc ： 処理時給湯（給水）量[ℓ/ﾗｯｸ] | Wc = |  | (ℓ/ﾗｯｸ) | （小数点以下1位）
③待機時
特に規定しない。
④日あたり消費給水量または給湯量
処理量を想定した日あたり消費給湯（給水）量を計算する。
| Ws： 立上り時給湯（給水）量[ℓ/回] | Ws = |  | (ℓ/回) | （小数点以下1位）
| Wc： 処理時給湯（給水）量[ℓ/ﾗｯｸ] | Wc = |  | (ℓ/ﾗｯｸ) | （小数点以下1位）
| ns： 立上り回数[回/日] 標準値は1回/日 | ns = | 1 | (回/日)
| nsr： 洗浄水入替え回数[回/日] 標準値は1 回/日 | nsr = | 1 | (回/日)
| vd： 日あたり処理量 [ﾗｯｸ/日] 標準値は100ラック/日 | vd = | 100 | (ﾗｯｸ/日）
| WdV: 日あたり給湯（給水）量（量想定）[ℓ/日] | WdV = |  | (ℓ/日) | （小数点以下1位）