## 表紙
業務用厨房熱機器等性能測定結果 【ガス機器】
品 目 | 食器消毒保管庫 |  |  |  |  | 番号
作成日
名 称 |  |  |  |  | 製造者名
型 式
試験場所 |  |  |  |  | 担当部署
試験期間 |  | ～
測定機器
機器の 主な仕様 | 外形寸法(mm) |  | (W)× |  | (D)× | (H) | 重量(kg)
| 電 源 | 選択してください |  |  | ガス種 | 選択してください
| 試験食器籠の 最大収納数 |  |  | （籠） | 扉 | 選択してください
性能測定結果 | 1．定格エネルギー消費量
|  | （ガス） |  |  | prG | （kW） | 許容差±10%
|  | （電気） |  |  | prE | （kW） | 許容差 +25%、 -25%
| 2．熱効率 |  |  |  | 規定なし
| 3．立上り性能 |  |  |  | Ts | (min)
| 4．処理能力 |  |  |  | Vm | (籠/回)
[5 empty] | Tc | (min/回) | 陶磁器製 φ180の深皿40枚/籠
5．エネルギー消費量
|  | ①立上り時 |  | （ガス） | 規定なし
（電気）
|  | ②調理時 |  | （ガス） | QcG | (kWh/回)
|  |  |  | （電気） | QcE | (kWh/回)
|  | ③待機時 |  | （ガス） | 規定なし
|  |  |  | （電気） |  |  |  | （削除NG)
|  | ④日あたり （回数想定） |  | （ガス） | QdNG | (kWh/日) | 調理回数 1回/日 | ガス）hc ： 調理回数 | 1 | （回/日）
|  |  |  | （電気） | QdNE | (kWh/日) | 調理回数 1回/日 | 電気）hc ： 調理回数 | 1 | （回/日）
セールス ポイント等

## 1.定格エネルギー消費量
業務用厨房熱機器等性能測定結果 【ガス機器】
品 目 |  | 食器消毒保管庫 （１．定格エネルギー消費量）
型 式 |  |  |  |  | 製造者名
試験日 |  |  | 室温(℃) |  |  | 湿度(%) |  | 気圧(hPa)
定格エネルギー消費量（ガス）
試験機器の最大ガス消費量と定格エネルギー消費量（ガス）の差εp[%] がガス消費量の許容差に適合するように、定格エネルギー消費量（ガス）prG[kW] を定める。
試験機器の最大ガス消費量
何も収納されていない状態の試験機器を室温になじませた後、最大入力で加熱を始め、ガス消費量が一定になった時の値を試験機器の最大ガス消費量pxG [kW] とする。
|  | 最大ガス消費量 pxG [kW] の算出方法は、次の①、②式より選択する。 |  |  |  |  | （選択して下さい）
⇒ | ①：「ガス消費量の算出」に規定する次式にて算出する場合
|  | TG：実測時間[s] |  |  | TG= | 1 | (s) | （小数点以下2位）
|  | UG： 実測ガス流量[m3] |  |  | UG= | 1 | （m3） | （小数点以下3位）
|  | JG： 使用ガスの総発熱量[kJ/m3N] |  |  | JG= | 1 | （kJ/m3N) | （整数）
|  | θG： 測定時のガスメータ内のガス温度[℃] |  |  | θG= | 1 | （℃） | （小数点以下1位）
|  | Πr ： 測定時の大気圧[kPa] |  |  | Πr = | 1 | （kPa） | （小数点以下2位）
|  | ΠG ： 測定時のガスメータ内のガス圧力[kPa] |  |  | ΠG= | 1 | （kPa） | （小数点以下2位）
|  | Πs ： 温度θG ℃における飽和水蒸気圧[kPa] |  |  | Πs= | 0.65595 | （kPa） | （小数点以下2位）
|  | [流量計の選択] |  |  |  | 湿 式
乾式ガス流量計を用いて測定する場合は Πs = 0とする。
湿式ガス流量計を用いて測定する場合は、Πs を以下の式から算出する。
|  | pxG ： 試験機器の最大ガス消費量[ｋW] |  |  | pxG = | 0.01322 | (kW) | （小数点以下3位）
⇒ | ②：「JIS S2093 家庭用ガス燃焼機器の試験方法」の「9.ガス消費量試験」に 規定されている次式にて算出した値を用いる場合
※業務用ガス厨房機器検査規程（JIA D001）のガス消費量の計算式と同じ式
・②式で求めた最大ガス消費量pxGを下記のセルに記載する。
|  | pxG ： 試験機器の最大ガス消費量[ｋW] |  |  | pxG = |  | (kW) | （小数点以下3位）
|  | prG ： 定格エネルギー消費量（ガス）[kW] |  |  | prG = |  | (kW) | （小数点以下3位）
|  | εp ： 試験機器の最大ガス消費量 と 定格エネルギー消費量（ガス）の差 |  |  | εp = |  | (%)
|  | ガス消費量の許容差 | 10 |  | -10
業務用厨房熱機器等性能測定結果 【ガス機器】
品 目 |  | 食器消毒保管庫 （１．定格エネルギー消費量）
型 式 |  |  |  |  | 製造者名
試験日 |  |  | 室温(℃) |  |  | 湿度(%) |  | 気圧(hPa)
定格消費電力
試験機器の最大消費電力と定格消費電力の差εp[%] が消費電力の許容差に適合するように、定格消費電力prE[kW] を定める。
試験機器の最大消費電力
何も収納されていない状態の試験機器を室温になじませた後、最大入力で加熱を始め、消費電力が一定になった時の値を試験機器の最大消費電力 pxE [kW] とする。ただし、回路の切換えまたは発熱体の特性により、消費電力が段階的またはゆるやかに変化する場合には、その最大値とする。
|  | pxE ： 試験機器の最大消費電力[ｋW] |  |  | pxE = |  | (kW) | （小数点以下3位）
|  | prE ： 定格消費電力[kW] |  |  | prE = |  | (kW) | （小数点以下3位）
|  | εp ： 試験機器の最大消費電力と 定格消費電力の差 |  |  | εp = |  | (%)
|  | 消費電力の許容差 | 25 |  | -25
測定写真 |  |  |  | 最大消費電力測定グラフ

## 3.立上り性能
業務用厨房熱機器等性能測定結果 【ガス機器】
品 目 |  | 食器消毒保管庫 （ ３．立上り性能 ）
型 式 |  |  |  |  | 製造者名
1回目 |  | 試験日 | 室温(℃) |  | 湿度(％) |  | 気圧(hPa)
2回目
立上り性能
何も収納されていない状態の試験機器を室温になじませた後、庫内中央の初温θs [℃] を測定する。最大入力で加熱を始め、庫内中央温度が90 ℃に達した時間Tg [min] を測定する。 立上り性能Ts [min] は、次式で計算する。
[5 empty] | 1回目 | 2回目
|  | Tg : 庫内中央温度が90 ℃に達した時間[min] |  | Tg = |  |  | （min） | （小数点以下2位）
|  | θf : 庫内中央の最終温度[℃] |  | θf = |  |  | （℃） | （小数点以下１位）
|  | θs : 庫内中央の初温[℃] |  | θs = |  |  | （℃） | （小数点以下１位）
|  | Ts : 立上り性能[min] |  | Ts = |  |  | （min） | （小数点以下2位）
[5 empty] | Ts 平均値 = |  | （min） | （小数点以下2位）
[5 empty] | 誤差 |  | （許容差 10%）
測定写真
立上りグラフ

## 4.処理能力
業務用厨房熱機器等性能測定結果 【ガス機器】
品 目 |  | 食器消毒保管庫 （ ４．処理能力 ）
型 式 |  |  |  | 製造者名
1回目 |  | 試験日 | 室温(℃) |  | 湿度(%) |  | 気圧(hPa)
2回目
試験食器が40枚収納された試験食器籠を15 ℃近辺の水槽に3分間浸漬した後、試験食器籠を上下に3回振って水切りし、1分間放置する。最大処理量Vm [籠/回] の試験食器籠を庫内に収納し、庫内の上段、中央および下段のそれぞれ一つの籠（下図の★印）の中央付近の試験食器（●印）の底面中央の表面温度を測定する。温度設定を90 ℃にして加熱を始める。処理終了は、すべての試験食器に水滴がなく、かつ、すべての表面温度（●印）が75℃に達した時とする。 試験食器籠は、幅390mm、奥行360mm および高さ200mm とする。試験食器は、陶磁器製の直径180mm の深皿とする。最大処理量Vm [籠/回] は、試験食器籠の最大収納数[籠]とする。処理に要した時間Tc [min/回]は、運転開始から処理終了までの時間とする。処理に要した時間Tc [min/回] の間のエネルギー消費量Pc [kWh/回] を測定する。
|  | Vm : 最大処理量[籠/回] （試験食器籠の最大収納数） |  |  | Vm = |  | (籠/回) | （整数）
[5 empty] | 1回目 | 2回目
|  |  |  | 庫内中央の最終温度[℃] = |  |  | （℃） | （小数点以下１位）
|  |  |  | 庫内上段の食器温度[℃] = |  |  | （℃） | （小数点以下１位）
|  |  |  | 庫内中段の食器温度[℃] = |  |  | （℃） | （小数点以下１位）
|  |  |  | 庫内下段の食器温度[℃] = |  |  | （℃） | （小数点以下１位）
|  | Tc : 処理に要した時間[min/回] |  | Tc = |  |  | （min/回） | （小数点以下１位）
[5 empty] | Tc 平均値 = |  | （min/回） | （小数点以下１位）
誤差
[5 empty] | 1回目 | 2回目
|  | PcG:ガス消費量[kWh/回] |  | PcG = |  |  | (kWh/回) | （小数点以下3位）
ガス消費量[kWh]は、次式にて算出する。
|  | UG： 実測ガス流量[m3] |  | UG= |  |  | （m3） | （小数点以下3位）
|  | JG： 使用ガスの総発熱量[kJ/m3N] |  | JG= |  |  | （ｋJ/m3N) | （整数）
|  | θG： 測定時のガスメータ内のガス温度[℃] |  | θG= |  |  | （℃） | （小数点以下1位）
|  | Πr ： 測定時の大気圧[kPa] |  | Πr = |  |  | （kPa） | （小数点以下2位）
|  | ΠG ： 測定時のガスメータ内のガス圧力[kPa] |  | ΠG= |  |  | （kPa） | （小数点以下2位）
|  | Πs ： 温度θG ℃における飽和水蒸気圧[kPa] |  | Πs= |  |  | （kPa） | （小数点以下2位）
|  | [流量計の選択] |  |  | （選択）
乾式ガス流量計を用いて測定する場合はΠs = 0とする。
湿式ガス流量計を用いて測定する場合は、Πs を以下の式から算出する。
[5 empty] | 1回目 | 2回目
|  | PcE : 消費電力量[kWh/回] |  | PcE = |  |  | （kWh/回） | （小数点以下３位）
業務用厨房熱機器等性能測定結果 【ガス機器】
品 目 |  | 食器消毒保管庫 （ ４．処理能力 ）
型 式 |  |  |  | 製造者名
処理試験写真
処理時温度測定グラフ

## 5.エネルギー消費量
業務用厨房熱機器等性能測定結果 【ガス機器】
品 目 |  | 食器消毒保管庫 （ ５．エネルギー消費量 ）
型 式 |  |  |  | 製造者名
ガスおよび電気などの複数のエネルギー源を消費する試験機器のエネルギー消費量Qはそれぞれ個別に算出する。
①立上り時
特に規定しない。
②処理時
[5 empty] | 1回目 | 2回目
|  | 【ガス】 | PcG : ガス消費量[kWh/回] | PcG ＝ |  |  | （kWh/回） | （小数点以下3位）
|  |  | QcG : 調理時ガス消費量[kWh/回] | QcG ＝ |  |  | （kWh/回） | （小数点以下3位）
[5 empty] | QcG 平均値= |  | (kWh/回) | （小数点以下3位）
誤差
|  | 【電気】 | PcE : 消費電力量[kWh/回] | PcE ＝ |  |  | （kWh/回） | （小数点以下3位）
|  |  | QcE : 調理時消費電力量[kWh/回] | QcE = |  |  | （kWh/回） | （小数点以下3位）
[5 empty] | QcE 平均値= |  | (kWh/回) | （小数点以下3位）
誤差
③待機時
特に規定しない。
④日あたりエネルギー消費量を試算する方法
調理回数を想定した日あたりエネルギー消費量の計算をする。
|  | 【ガス】 | QcG : 調理時ガス消費量[kWh/回] |  | QcG = |  | （kWh/回） | （小数点以下3位）
|  |  | nd : 調理回数[回/日] 標準値は1回/日 |  | nd = | 1 | （回/日）
|  |  | QdNG : 日あたりガス消費量[kWh/日] |  | QdNG = |  | （kWh/日） | （小数点以下1位）
|  | 【電気】 | QcE : 調理時消費電力量[kWh/回] |  | QcE = |  | （kWh/回） | （小数点以下3位）
|  |  | nd : 調理回数[回/日] 標準値は1回/日 |  | nd = | 1 | （回/日）
|  |  | QdNE : 日あたり消費電力量[kWh/日] |  | QdNE = |  | （kWh/日） | （小数点以下1位）